## 表E.2.1 分部分项工程项目清单计价表
分部分项工程项目清单计价表
工程名称：基础设施-土方工程 |  |  |  | 标段：2026年巴林左旗石棚沟林场林药林菌欠发达林场巩固提升项目 |  |  | 第 1 页 共 1 页
序号 | 项目编码 | 项目名称 | 项目特征描述 |  | 计量 单位 | 工程量 |  | 金额（元）
[8 empty] | 综合单价 | 合价
1 | 010103001001 | 基础钎探 | 1.部位:基坑底部 2.其他:满足施工技术规范及验收规范要求 |  | m2 | 34.4
2 | 010102001001 | 挖基坑土方 | 1.土壤类别:一、二类土 2.挖土方式:挖掘机挖土装车（清单工程量含工作面，不含放坡） 3.其他:满足图纸、施工技术规范及验收规范要求 |  | m3 | 22.65
3 | 010102001002 | 挖基坑土方 | 1.土壤类别:一、二类土 2.挖土方式:挖掘机挖土（清单工程量含工作面，不含放坡） 3.其他:满足图纸、施工技术规范及验收规范要求 |  | m3 | 117.6
4 | 010102007001 | 回填方 | 1.密实度要求:满足设计图纸压实度要求 2.填方材料:素土（依据设计图纸如现场遇见软质地基换填，投标人根据实际情况自行考虑） 3.夯填(碾压):夯填，分层夯实 4.其他:满足图纸、施工技术规范及验收规范要求 5.清单工程量含工作面，不含放坡 |  | m3 | 117.6
5 | 010103002001 | 余方弃置 | 1.土壤类别:土方（并含建筑垃圾、建筑废料、石方等、并包含处置费用） 2.运距:投标人根据实际情况自行考虑 3.其他事项:余方弃置地必须符合当地相关部门规定，运输方式满足绿色环保要求 |  | m3 | 22.65
本页小计
合 计

## 表E.3.1 措施项目清单计价表
措施项目清单计价表
工程名称：基础设施-土方工程 |  |  | 标段：2026年巴林左旗石棚沟林场林药林菌欠发达林场巩固提升项目 |  |  | 第 1 页 共 1 页
序号 | 项目编码 | 项目名称 |  | 工作内容 | 费率 |  | 工程量 | 价格（元） | 备注
1 | 一 | 措施项目一
1.1 | 011601007 | 文明施工费 |  |  |  |  | 1
1.2 | 011601007001 | 文明施工与环境保护费 |  |  | 1.2 |  | 1
1.3 | 011601006001 | 临时设施费 |  |  | 0.85 |  | 1
1.4 | 011601010001 | 雨季施工增加费 |  |  | 0.5 |  | 1
1.5 | 011601014001 | 已完工程及设备保护费 |  |  | 0 |  | 1
1.6 | 01B001 | 工程定位复测费 |  |  | 0 |  | 1
1.7 | 011601013001 | 二次搬运费 |  |  | 0 |  | 1
1.8 | 011601012001 | 特殊地区施工增加费 |  |  | 0 |  | 1
1.9 | 011601011001 | 夜间施工增加费 |  |  |  |  | 1
1.10 | 011601011002 | 白天在地下室施工增加费 |  |  |  |  | 1
1.11 | 011601010002 | 冬季施工增加费 |  |  |  |  | 1
2 | 二 | 措施项目二
2.1 | 011601003001 | 其他大型机械进出场及安拆 |  |  |  |  | 1
2.2 | [6 empty] | 1
本页小计 | [8 empty] | -
合 计 | [8 empty] | -
注：措施项目清单费用构成详见本标准表 E.3.2，大型机械进出场及安拆费用组成见本标准表 E.3.4。

## 表E.4.1 其他项目清单计价表
其他项目清单计价表
工程名称：基础设施-土方工程 |  | 标段：2026年巴林左旗石棚沟林场林药林菌欠发达林场巩固提升项目 |  |  |  | 第 1 页 共 1 页
序号 | 项目名称 |  | 暂估（暂定）金额（元） | 结算（确定）金额（元） | 调整金额± （元） |  | 备注
1 | 暂列金额 | [5 empty] | 详见本标准表 E.4.2
2 | 暂估价
2.1 | 专业工程暂估价 | [5 empty] | 详见本标准表 E.4.3
2.2 | 材料暂估价
3 | 计日工 | [5 empty] | 详见本标准表 E.4.4
4 | 总承包服务费 | [5 empty] | 详见本标准表 E.4.5
5 | 材料检验试验费
6 | 建筑工程能效测评费
7 | 工程变更及现场签证
8 | 提前竣工（赶工补偿）
9 | 无负荷联合试运转费
10 | 停窝工损失费
11 | 施工期间未完工程保护费
12 | 企业自有工人培训管理费
13 | 建筑工人实名制费 | [5 empty] | 1.建设项目招标工期为1年的暂按57900元计入工程造价； 2.建设项目招标工期为2年的暂按99400元计入工程造价； 3.建设项目招标工期为3年及以上的暂按140900元计入工程造价。
14 | 安全生产计提费 | [5 empty] | 房屋建筑工程计提比例为3%，市政公用工程计提比例为1.5%。
15 | 人工增加费 | [5 empty] | 人工费的19%
合 计 | [6 empty] | -

## 表E.5.1 增值税计价表
增值税计价表
工程名称：基础设施-土方工程 |  |  | 标段：2026年巴林左旗石棚沟林场林药林菌欠发达林场巩固提升项目 |  | 第 1 页 共 1 页
序号 | 项目名称 | 计算基础说明 |  | 计算基础 |  | 税率(%) | 金额(元)
1 | 增值税 | 分部分项工程费+措施项目工程费+其他项目费-其中：专业工程暂估价 |  |  |  | 9
合 计