## 表E.2.1 分部分项工程项目清单计价表
分部分项工程项目清单计价表
工程名称：基础设施-建筑工程 |  |  |  | 标段：2026年巴林左旗石棚沟林场林药林菌欠发达林场巩固提升项目 |  |  | 第 1 页 共 6 页
序号 | 项目编码 | 项目名称 | 项目特征描述 |  | 计量 单位 | 工程量 |  | 金额（元）
[8 empty] | 综合单价 | 合价
围栏
1 | 010609003001 | 金属网栏 | 1.名称:金属围栏 2.规格:高度1.1m 3.参数:编结网围栏规格8X110X15型，纬线8根，网宽1100mm，经线间距150mm;经线采用公称直径2.0mm热镀锌钢丝，热镀锌层厚度45克/m;边纬线2条，公称直径2.2mm热镀锌钢丝，中纬线6条，公称直径2.0mm热镀锌钢丝;配套双股刺热镀锌钢丝结构，股线公称直径2.0mm热镀锌钢丝，上拉刺丝公称直径1.8mm，刺间距控制在100mm-120mm，热镀锌层厚度均为45克/m;配套三角钢立柱30米一根、支撑杆等辅材全部达标，围栏安装牢固、防护严密、抗风抗损使用达标。 |  | m | 4190
蓄水池
2 | 010501001001 | 基础垫层 | 1.混凝土种类:现拌混凝土 2.混凝土强度等级:C15 3.含运输及砼泵送入模、浇筑、振捣、养护费用 4.其他:满足图纸、施工技术规范及验收规范要求 |  | m3 | 2.54
3 | 010505002001 | 基础模板 | 1.名称:垫层模板 2.模板:投标方自行考虑 3.其他:含模板及支撑制作、安装、拆除等 |  | m2 | 2.02
本页小计
分部分项工程项目清单计价表
工程名称：基础设施-建筑工程 |  |  |  | 标段：2026年巴林左旗石棚沟林场林药林菌欠发达林场巩固提升项目 |  |  | 第 2 页 共 6 页
序号 | 项目编码 | 项目名称 | 项目特征描述 |  | 计量 单位 | 工程量 |  | 金额（元）
[8 empty] | 综合单价 | 合价
4 | 010502003001 | 筏形基础 | 1.混凝土种类:现拌混凝土 2.混凝土强度等级:C25 S6 3.含运输及砼泵送入模、浇筑、振捣、养护费用 4.其他:满足图纸、施工技术规范及验收规范要求 |  | m3 | 5.21
5 | 010505002002 | 基础模板 | 1.名称:池底模板 2.模板:投标方自行考虑 3.其他:含模板及支撑制作、安装、拆除等 |  | m2 | 4.26
6 | 010502010001 | 钢筋混凝土墙 | 1.混凝土种类:现拌混凝土 2.混凝土强度等级:C25 S6 3.含运输及砼泵送入模、浇筑、振捣、养护费用 4.其他:满足图纸、施工技术规范及验收规范要求 |  | m3 | 14.4
7 | 010505005001 | 墙面模板 | 1.名称:池壁防水模板 2.模板:投标方自行考虑 3.其他:含模板及支撑制作、安装、拆除等 |  | m2 | 118.48
8 | 010502013001 | 实心楼板 | 1.混凝土种类:现拌混凝土 2.混凝土强度等级:C25 S6 3.含运输及砼泵送入模、浇筑、振捣、养护费用 4.其他:满足图纸、施工技术规范及验收规范要求 |  | m3 | 3.39
本页小计
分部分项工程项目清单计价表
工程名称：基础设施-建筑工程 |  |  |  | 标段：2026年巴林左旗石棚沟林场林药林菌欠发达林场巩固提升项目 |  |  | 第 3 页 共 6 页
序号 | 项目编码 | 项目名称 | 项目特征描述 |  | 计量 单位 | 工程量 |  | 金额（元）
[8 empty] | 综合单价 | 合价
9 | 010505007001 | 楼板、屋面板、坡道板模板 | 1.名称:池顶模板 2.模板:投标方自行考虑 3.其他:含模板及支撑制作、安装、拆除等 |  | m2 | 15.21
10 | 010506001001 | 现浇混凝土基础及联系梁钢筋 | 1.钢筋种类:HRB400 2.规格:直径10mm 3.制作、运输、绑扎、安装等全部工序 4.其他:满足图纸、施工技术规范及验收规范要求 |  | t | 0.227
11 | 010506001002 | 现浇混凝土基础及联系梁钢筋 | 1.钢筋种类:HRB400 2.规格:直径12mm 3.制作、运输、绑扎、安装等全部工序 4.其他:满足图纸、施工技术规范及验收规范要求 |  | t | 0.305
12 | 010506004001 | 现浇混凝土墙钢筋 | 1.钢筋种类:HRB400 2.规格:直径10mm 3.制作、运输、绑扎、安装等全部工序 4.其他:满足图纸、施工技术规范及验收规范要求 |  | t | 0.723
13 | 010506004002 | 现浇混凝土墙钢筋 | 1.钢筋种类:HRB400 2.规格:直径12mm 3.制作、运输、绑扎、安装等全部工序 4.其他:满足图纸、施工技术规范及验收规范要求 |  | t | 0.567
14 | 010506004003 | 现浇混凝土墙钢筋 | 1.钢筋种类:HRB400 2.规格:直径14mm 3.制作、运输、绑扎、安装等全部工序 4.其他:满足图纸、施工技术规范及验收规范要求 |  | t | 0.714
本页小计
分部分项工程项目清单计价表
工程名称：基础设施-建筑工程 |  |  |  | 标段：2026年巴林左旗石棚沟林场林药林菌欠发达林场巩固提升项目 |  |  | 第 4 页 共 6 页
序号 | 项目编码 | 项目名称 | 项目特征描述 |  | 计量 单位 | 工程量 |  | 金额（元）
[8 empty] | 综合单价 | 合价
15 | 010506006001 | 现浇混凝土楼板及屋面板钢筋 | 1.钢筋种类:HRB400 2.规格:直径10mm 3.制作、运输、绑扎、安装等全部工序 4.其他:满足图纸、施工技术规范及验收规范要求 |  | t | 0.238
16 | 010506006002 | 现浇混凝土楼板及屋面板钢筋 | 1.钢筋种类:HRB400 2.规格:直径12mm 3.制作、运输、绑扎、安装等全部工序 4.其他:满足图纸、施工技术规范及验收规范要求 |  | t | 0.438
17 | 011101001001 | 水泥砂浆楼地面 | 1.找平层厚度、材料种类及强度等级:20厚1:2水泥砂浆找平 2.其他:满足图纸、施工技术规范及验收规范要求 |  | m2 | 18.84
18 | 010902001001 | 屋面卷材防水 | 1.卷材品种、规格、厚度:PVC防水卷材 2.防水层数:1层 3.其他:满足图纸、施工技术规范及验收规范要求 |  | m2 | 18.84
溢流井
19 | 010501001002 | 基础垫层 | 1.混凝土种类:现拌混凝土 2.混凝土强度等级:C15 3.含运输及砼泵送入模、浇筑、振捣、养护费用 4.其他:满足图纸、施工技术规范及验收规范要求 |  | m3 | 0.9
20 | 010505002003 | 基础模板 | 1.名称:垫层模板 2.模板:投标方自行考虑 3.其他:含模板及支撑制作、安装、拆除等 |  | m2 | 1.12
本页小计
分部分项工程项目清单计价表
工程名称：基础设施-建筑工程 |  |  |  | 标段：2026年巴林左旗石棚沟林场林药林菌欠发达林场巩固提升项目 |  |  | 第 5 页 共 6 页
序号 | 项目编码 | 项目名称 | 项目特征描述 |  | 计量 单位 | 工程量 |  | 金额（元）
[8 empty] | 综合单价 | 合价
21 | 010502003002 | 筏形基础 | 1.混凝土种类:现拌混凝土 2.混凝土强度等级:C25 S6 3.含运输及砼泵送入模、浇筑、振捣、养护费用 4.其他:满足图纸、施工技术规范及验收规范要求 |  | m3 | 1.44
22 | 010505002004 | 基础模板 | 1.名称:池底模板 2.模板:投标方自行考虑 3.其他:含模板及支撑制作、安装、拆除等 |  | m2 | 2.4
23 | 010502010002 | 钢筋混凝土墙 | 1.混凝土种类:现拌混凝土 2.混凝土强度等级:C25 S6 3.含运输及砼泵送入模、浇筑、振捣、养护费用 4.其他:满足图纸、施工技术规范及验收规范要求 |  | m3 | 7.04
24 | 010505005002 | 墙面模板 | 1.名称:池壁防水模板 2.模板:投标方自行考虑 3.其他:含模板及支撑制作、安装、拆除等 |  | m2 | 64
25 | 010506001004 | 现浇混凝土基础及联系梁钢筋 | 1.钢筋种类:HRB400 2.规格:直径12mm 3.制作、运输、绑扎、安装等全部工序 4.其他:满足图纸、施工技术规范及验收规范要求 |  | t | 0.127
本页小计
分部分项工程项目清单计价表
工程名称：基础设施-建筑工程 |  |  |  | 标段：2026年巴林左旗石棚沟林场林药林菌欠发达林场巩固提升项目 |  |  | 第 6 页 共 6 页
序号 | 项目编码 | 项目名称 | 项目特征描述 |  | 计量 单位 | 工程量 |  | 金额（元）
[8 empty] | 综合单价 | 合价
26 | 010506004004 | 现浇混凝土墙钢筋 | 1.钢筋种类:HRB400 2.规格:直径10mm 3.制作、运输、绑扎、安装等全部工序 4.其他:满足图纸、施工技术规范及验收规范要求 |  | t | 0.251
27 | 010506004005 | 现浇混凝土墙钢筋 | 1.钢筋种类:HRB400 2.规格:直径14mm 3.制作、运输、绑扎、安装等全部工序 4.其他:满足图纸、施工技术规范及验收规范要求 |  | t | 0.166
28 | 010609004001 | 金属井(沟)盖及盖座 | 1.构件名称:玻璃钢盖板 2.构件尺寸:2200*2200mm 3.其他:满足图纸、施工技术规范及验收规范要求 |  | 套 | 1
本页小计
合 计

## 表E.3.1 措施项目清单计价表
措施项目清单计价表
工程名称：基础设施-建筑工程 |  |  | 标段：2026年巴林左旗石棚沟林场林药林菌欠发达林场巩固提升项目 |  |  | 第 1 页 共 1 页
序号 | 项目编码 | 项目名称 |  | 工作内容 | 费率 |  | 工程量 | 价格（元） | 备注
1 | 一 | 措施项目一
1.1 | 011601007 | 文明施工费 |  |  |  |  | 1
1.2 | 011601007001 | 文明施工与环境保护费 |  |  | 2.2 |  | 1
1.3 | 011601006001 | 临时设施费 |  |  | 1.7 |  | 1
1.4 | 011601010001 | 雨季施工增加费 |  |  | 0.5 |  | 1
1.5 | 011601014001 | 已完工程及设备保护费 |  |  | 0.8 |  | 1
1.6 | 01B001 | 工程定位复测费 |  |  | 0.3 |  | 1
1.7 | 011601013001 | 二次搬运费 |  |  | 0.1 |  | 1
1.8 | 011601012001 | 特殊地区施工增加费 |  |  | 0 |  | 1
1.9 | 011601011001 | 夜间施工增加费 |  |  |  |  | 1
1.10 | 011601011002 | 白天在地下室施工增加费 |  |  |  |  | 1
1.11 | 011601010002 | 冬季施工增加费 |  |  |  |  | 1
2 | 二 | 措施项目二
2.1 | 011601001004 | 脚手架 |  | 1.投标人结合招标资料、自身经验报价，该项报价应包括完成本标段工作范围内的所有工序的脚手架使用费用。 |  |  | 1
2.2 | [6 empty] | 1
本页小计 | [8 empty] | -
合 计 | [8 empty] | -
注：措施项目清单费用构成详见本标准表 E.3.2，大型机械进出场及安拆费用组成见本标准表 E.3.4。

## 表E.4.1 其他项目清单计价表
其他项目清单计价表
工程名称：基础设施-建筑工程 |  | 标段：2026年巴林左旗石棚沟林场林药林菌欠发达林场巩固提升项目 |  |  |  | 第 1 页 共 1 页
序号 | 项目名称 |  | 暂估（暂定）金额（元） | 结算（确定）金额（元） | 调整金额± （元） |  | 备注
1 | 暂列金额 | [5 empty] | 详见本标准表 E.4.2
2 | 暂估价
2.1 | 专业工程暂估价 | [5 empty] | 详见本标准表 E.4.3
2.2 | 材料暂估价
3 | 计日工 | [5 empty] | 详见本标准表 E.4.4
4 | 总承包服务费 | [5 empty] | 详见本标准表 E.4.5
5 | 材料检验试验费
6 | 建筑工程能效测评费
7 | 工程变更及现场签证
8 | 提前竣工（赶工补偿）
9 | 无负荷联合试运转费
10 | 停窝工损失费
11 | 施工期间未完工程保护费
12 | 企业自有工人培训管理费
13 | 建筑工人实名制费 | [5 empty] | 1.建设项目招标工期为1年的暂按57900元计入工程造价； 2.建设项目招标工期为2年的暂按99400元计入工程造价； 3.建设项目招标工期为3年及以上的暂按140900元计入工程造价。
14 | 安全生产计提费 | [5 empty] | 房屋建筑工程计提比例为3%，市政公用工程计提比例为1.5%。
15 | 人工增加费 | [5 empty] | 人工费的19%
合 计 | [6 empty] | -

## 表E.5.1 增值税计价表
增值税计价表
工程名称：基础设施-建筑工程 |  |  | 标段：2026年巴林左旗石棚沟林场林药林菌欠发达林场巩固提升项目 |  | 第 1 页 共 1 页
序号 | 项目名称 | 计算基础说明 |  | 计算基础 |  | 税率(%) | 金额(元)
1 | 增值税 | 分部分项工程费+措施项目工程费+其他项目费-其中：专业工程暂估价 |  |  |  | 9
合 计