## 表E.2.1 分部分项工程项目清单计价表
分部分项工程项目清单计价表
工程名称：加工库-建筑工程 |  |  |  | 标段：2026年巴林左旗石棚沟林场林药林菌欠发达林场巩固提升项目 |  |  | 第 1 页 共 14 页
序号 | 项目编码 | 项目名称 | 项目特征描述 |  | 计量 单位 | 工程量 |  | 金额（元）
[8 empty] | 综合单价 | 合价
混凝土工程
1 | 010501001001 | 基础垫层 | 1.混凝土种类:现拌混凝土 2.混凝土强度等级:C15 3.含运输及砼泵送入模、浇筑、振捣、养护费用 4.其他:满足图纸、施工技术规范及验收规范要求 |  | m3 | 16.09
2 | 010505001002 | 垫层模板 | 1.名称:垫层模板 2.模板:投标方自行考虑 3.其他:含模板及支撑制作、安装、拆除等 |  | m2 | 33.08
3 | 010502001002 | 独立基础 | 1.混凝土种类:现拌混凝土 2.混凝土强度等级:C30 3.含运输及砼泵送入模、浇筑、振捣、养护费用 4.其他:满足图纸、施工技术规范及验收规范要求 |  | m3 | 28.41
4 | 010505002001 | 基础模板 | 1.名称:独立基础模板 2.模板:投标方自行考虑 3.其他:含模板及支撑制作、安装、拆除等 |  | m2 | 37.8
5 | 010502005001 | 基础联系梁 | 1.混凝土种类:现拌混凝土 2.混凝土强度等级:C30 3.含运输及砼泵送入模、浇筑、振捣、养护费用 4.其他:满足图纸、施工技术规范及验收规范要求 |  | m3 | 14.7
本页小计
分部分项工程项目清单计价表
工程名称：加工库-建筑工程 |  |  |  | 标段：2026年巴林左旗石棚沟林场林药林菌欠发达林场巩固提升项目 |  |  | 第 2 页 共 14 页
序号 | 项目编码 | 项目名称 | 项目特征描述 |  | 计量 单位 | 工程量 |  | 金额（元）
[8 empty] | 综合单价 | 合价
6 | 010505003001 | 基础联系梁模板 | 1.名称:基础联系梁模板 2.模板:投标方自行考虑 3.其他:含模板及支撑制作、安装、拆除等 |  | m2 | 98
7 | 010502006001 | 钢筋混凝土柱 | 1.混凝土种类:现拌混凝土 2.混凝土强度等级:C30 3.含运输及砼泵送入模、浇筑、振捣、养护费用 4.其他:满足图纸、施工技术规范及验收规范要求 |  | m3 | 12.96
8 | 010505004001 | 柱面模板 | 1.名称:矩形柱模板 2.模板:投标方自行考虑 3.其他:含模板及支撑制作、安装、拆除等 |  | m2 | 115.7
9 | 010502010001 | 女儿墙 | 1.混凝土种类:现拌混凝土 2.混凝土强度等级:C30 3.含运输及砼泵送入模、浇筑、振捣、养护费用 4.其他:满足图纸、施工技术规范及验收规范要求 |  | m3 | 9.47
10 | 010505005001 | 墙面模板 | 1.名称:女儿墙模板 2.模板:投标方自行考虑 3.其他:含模板及支撑制作、安装、拆除等 |  | m2 | 94.72
本页小计
分部分项工程项目清单计价表
工程名称：加工库-建筑工程 |  |  |  | 标段：2026年巴林左旗石棚沟林场林药林菌欠发达林场巩固提升项目 |  |  | 第 3 页 共 14 页
序号 | 项目编码 | 项目名称 | 项目特征描述 |  | 计量 单位 | 工程量 |  | 金额（元）
[8 empty] | 综合单价 | 合价
11 | 010502011001 | 钢筋混凝土梁 | 1.混凝土种类:现拌混凝土 2.混凝土强度等级:C30 3.含运输及砼泵送入模、浇筑、振捣、养护费用 4.其他:满足图纸、施工技术规范及验收规范要求 |  | m3 | 14.7
12 | 010505006001 | 梁模板 | 1.名称:矩形梁模板 2.模板:投标方自行考虑 3.其他:含模板及支撑制作、安装、拆除等 |  | m2 | 104.62
13 | 010502013001 | 实心楼板 | 1.混凝土种类:现拌混凝土 2.混凝土强度等级:C30 3.含运输及砼泵送入模、浇筑、振捣、养护费用 4.其他:满足图纸、施工技术规范及验收规范要求 |  | m3 | 26.91
14 | 010505007001 | 楼板、屋面板、坡道板模板 | 1.名称:屋面板模板 2.模板:投标方自行考虑 3.其他:含模板及支撑制作、安装、拆除等 |  | m2 | 168.2
15 | 010502021001 | 构造柱 | 1.混凝土种类:现拌混凝土 2.混凝土强度等级:C25 3.含运输及砼泵送入模、浇筑、振捣、养护费用 4.其他:满足图纸、施工技术规范及验收规范要求 |  | m3 | 1.08
本页小计
分部分项工程项目清单计价表
工程名称：加工库-建筑工程 |  |  |  | 标段：2026年巴林左旗石棚沟林场林药林菌欠发达林场巩固提升项目 |  |  | 第 4 页 共 14 页
序号 | 项目编码 | 项目名称 | 项目特征描述 |  | 计量 单位 | 工程量 |  | 金额（元）
[8 empty] | 综合单价 | 合价
16 | 010505011001 | 构造柱模板 | 1.名称:构造柱模板 2.模板:投标方自行考虑 3.其他:含模板及支撑制作、安装、拆除等 |  | m2 | 11.67
17 | 010502023001 | 过梁 | 1.混凝土种类:现拌混凝土 2.混凝土强度等级:C25 3.含运输及砼泵送入模、浇筑、振捣、养护费用 4.其他:满足图纸、施工技术规范及验收规范要求 |  | m3 | 0.34
18 | 010505013001 | 过梁模板 | 1.过梁模板制作安装 2.模板、支撑体系：投标人自行确定 3.其他:满足图纸、施工技术规范及验收规范要求 |  | m2 | 3.59
钢筋
19 | 010506001003 | 现浇混凝土基础及联系梁钢筋 | 1.钢筋种类:HRB400 2.规格:直径12mm 3.制作、运输、绑扎、安装等全部工序 4.其他:满足图纸、施工技术规范及验收规范要求 |  | t | 0.928
20 | 010506001002 | 现浇混凝土基础及联系梁钢筋 | 1.钢筋种类:HRB400 2.规格:直径14mm 3.制作、运输、绑扎、安装等全部工序 4.其他:满足图纸、施工技术规范及验收规范要求 |  | t | 0.746
21 | 010506001001 | 现浇混凝土基础及联系梁钢筋 | 1.钢筋种类:HRB400 2.规格:直径16mm 3.制作、运输、绑扎、安装等全部工序 4.其他:满足图纸、施工技术规范及验收规范要求 |  | t | 0.194
本页小计
分部分项工程项目清单计价表
工程名称：加工库-建筑工程 |  |  |  | 标段：2026年巴林左旗石棚沟林场林药林菌欠发达林场巩固提升项目 |  |  | 第 5 页 共 14 页
序号 | 项目编码 | 项目名称 | 项目特征描述 |  | 计量 单位 | 工程量 |  | 金额（元）
[8 empty] | 综合单价 | 合价
22 | 010506001005 | 现浇混凝土基础及联系梁钢筋（箍筋） | 1.钢筋种类:HPB300 2.规格:直径6mm 3.制作、运输、绑扎、安装等全部工序 4.其他:满足图纸、施工技术规范及验收规范要求 |  | t | 0.051
23 | 010506001004 | 现浇混凝土基础及联系梁钢筋（箍筋） | 1.钢筋种类:HRB400 2.规格:直径8mm 3.制作、运输、绑扎、安装等全部工序 4.其他:满足图纸、施工技术规范及验收规范要求 |  | t | 0.465
24 | 010506002001 | 现浇混凝土柱钢筋 | 1.钢筋种类:HRB400 2.规格:直径16mm 3.制作、运输、绑扎、安装等全部工序 4.其他:满足图纸、施工技术规范及验收规范要求 |  | t | 1.215
25 | 010506002002 | 现浇混凝土柱钢筋（箍筋） | 1.钢筋种类:HRB400 2.规格:直径8mm 3.制作、运输、绑扎、安装等全部工序 4.其他:满足图纸、施工技术规范及验收规范要求 |  | t | 0.811
26 | 010506004001 | 现浇混凝土墙钢筋 | 1.钢筋种类:HRB400 2.规格:直径8mm 3.制作、运输、绑扎、安装等全部工序 4.其他:满足图纸、施工技术规范及验收规范要求 |  | t | 0.694
27 | 010506004002 | 现浇混凝土墙钢筋（箍筋） | 1.钢筋种类:HPB300 2.规格:直径6mm 3.制作、运输、绑扎、安装等全部工序 4.其他:满足图纸、施工技术规范及验收规范要求 |  | t | 0.019
本页小计
分部分项工程项目清单计价表
工程名称：加工库-建筑工程 |  |  |  | 标段：2026年巴林左旗石棚沟林场林药林菌欠发达林场巩固提升项目 |  |  | 第 6 页 共 14 页
序号 | 项目编码 | 项目名称 | 项目特征描述 |  | 计量 单位 | 工程量 |  | 金额（元）
[8 empty] | 综合单价 | 合价
28 | 010506005002 | 现浇混凝土梁钢筋 | 1.钢筋种类:HRB400 2.规格:直径12mm 3.制作、运输、绑扎、安装等全部工序 4.其他:满足图纸、施工技术规范及验收规范要求 |  | t | 0.175
29 | 010506005006 | 现浇混凝土梁钢筋 | 1.钢筋种类:HRB400 2.规格:直径14mm 3.制作、运输、绑扎、安装等全部工序 4.其他:满足图纸、施工技术规范及验收规范要求 |  | t | 0.757
30 | 010506005001 | 现浇混凝土梁钢筋 | 1.钢筋种类:HRB400 2.规格:直径16mm 3.制作、运输、绑扎、安装等全部工序 4.其他:满足图纸、施工技术规范及验收规范要求 |  | t | 0.194
31 | 010506005004 | 现浇混凝土梁钢筋（箍筋） | 1.钢筋种类:HPB300 2.规格:直径6mm 3.制作、运输、绑扎、安装等全部工序 4.其他:满足图纸、施工技术规范及验收规范要求 |  | t | 0.051
32 | 010506005005 | 现浇混凝土梁钢筋 | 1.钢筋种类:HRB400 2.规格:直径8mm 3.制作、运输、绑扎、安装等全部工序 4.其他:满足图纸、施工技术规范及验收规范要求 |  | t | 0.465
33 | 010506006001 | 现浇混凝土楼板及屋面板钢筋 | 1.钢筋种类:HRB400 2.规格:直径8mm 3.制作、运输、绑扎、安装等全部工序 4.其他:满足图纸、施工技术规范及验收规范要求 |  | t | 1.714
本页小计
分部分项工程项目清单计价表
工程名称：加工库-建筑工程 |  |  |  | 标段：2026年巴林左旗石棚沟林场林药林菌欠发达林场巩固提升项目 |  |  | 第 7 页 共 14 页
序号 | 项目编码 | 项目名称 | 项目特征描述 |  | 计量 单位 | 工程量 |  | 金额（元）
[8 empty] | 综合单价 | 合价
34 | 010506006002 | 现浇混凝土楼板及屋面板钢筋 | 1.钢筋种类:HRB400 2.规格:直径10mm 3.制作、运输、绑扎、安装等全部工序 4.其他:满足图纸、施工技术规范及验收规范要求 |  | t | 0.264
35 | 010506006003 | 现浇混凝土楼板及屋面板钢筋 | 1.钢筋种类:HRB400 2.规格:直径16mm 3.制作、运输、绑扎、安装等全部工序 4.其他:满足图纸、施工技术规范及验收规范要求 |  | t | 0.275
36 | 010506017001 | 砌体工程内配钢筋 | 1.钢筋种类:HPB300 2.规格:直径6mm 3.制作、运输、绑扎、安装等全部工序 4.其他:满足图纸、施工技术规范及验收规范要求 |  | t | 0.302
37 | 010506010002 | 现浇混凝土二次结构钢筋 | 1.钢筋种类:HRB400 2.规格:直径10mm 3.制作、运输、绑扎、安装等全部工序 4.其他:满足图纸、施工技术规范及验收规范要求 |  | t | 0.019
38 | 010506010001 | 现浇混凝土二次结构钢筋 | 1.钢筋种类:HRB400 2.规格:直径10mm 3.制作、运输、绑扎、安装等全部工序 4.其他:满足图纸、施工技术规范及验收规范要求 |  | t | 0.074
39 | 010506010003 | 现浇混凝土二次结构钢筋（箍筋） | 1.钢筋种类:HPB300 2.规格:直径6mm 3.制作、运输、绑扎、安装等全部工序 4.其他:满足图纸、施工技术规范及验收规范要求 |  | t | 0.03
40 | 040901010001 | 钢筋机械连接 | 1.连接方式:电渣压力焊 2.规格:≤φ16 |  | 个 | 120
本页小计
分部分项工程项目清单计价表
工程名称：加工库-建筑工程 |  |  |  | 标段：2026年巴林左旗石棚沟林场林药林菌欠发达林场巩固提升项目 |  |  | 第 8 页 共 14 页
序号 | 项目编码 | 项目名称 | 项目特征描述 |  | 计量 单位 | 工程量 |  | 金额（元）
[8 empty] | 综合单价 | 合价
41 | 040901010003 | 钢筋机械连接 | 1.连接方式:直螺纹连接 2.规格:φ16 |  | 个 | 38
42 | 040901010002 | 钢筋机械连接 | 1.连接方式:植筋 2.规格:φ12 |  | 个 | 16
砌筑
43 | 010401002001 | 实心砖墙 | 1.砌块品种、规格、强度等级:陶粒混凝土空心砌块，强度等级≥MU3.5 2.墙体类型:200厚 3.砂浆强度等级:Ma5专用砂浆 4.其他:满足图纸、施工技术规范及验收规范要求 |  | m3 | 6.69
44 | 010401002002 | 实心砖墙 | 1.砌块品种、规格、强度等级:蒸压加气混凝土砌块 2.墙体类型:300mm外墙 3.砂浆强度等级:Ma5专用砂浆 4.其他:满足图纸、施工技术规范及验收规范要求 |  | m3 | 55.99
45 | 011201001002 | 墙、柱面一般抹灰 | 1.名称:钢丝网 2.使用部位:不同材料交界处 3.其他:满足图纸、施工技术规范及验收规范要求 |  | m2 | 21.44
装修
地面
本页小计
分部分项工程项目清单计价表
工程名称：加工库-建筑工程 |  |  |  | 标段：2026年巴林左旗石棚沟林场林药林菌欠发达林场巩固提升项目 |  |  | 第 9 页 共 14 页
序号 | 项目编码 | 项目名称 | 项目特征描述 |  | 计量 单位 | 工程量 |  | 金额（元）
[8 empty] | 综合单价 | 合价
46 | 011101002001 | 细石混凝土楼地面 | 1.170厚C35细石混凝土（砼内配φ8@200双层双向钢筋网，随打随抹，表面12米见方切缝，缝深15mm厚）；初凝阶段表面撒3厚金属耐磨材料，并适当打磨；表面涂刷混凝土密封固化剂，渗入混凝土5-8厚，表面机械磨光。 2.其他:满足图纸、施工技术规范及验收规范要求 |  | m2 | 180.48
47 | 011101006004 | 平面砂浆找平层 | 1.找平层厚度、砂浆配合比:20厚1:3水泥砂浆 2.其他:满足图纸、施工技术规范及验收规范要求 |  | m2 | 180.48
48 | 011001006002 | 其他保温隔热 | 1.满铺3厚PE隔汽膜，搭接处搭接200mm，用专用双面气密胶带粘接沿墙上返350mm 2.其他:满足图纸、施工技术规范及验收规范要求 |  | m2 | 206.31
49 | 011001005002 | 保温隔热楼地面 | 1.150厚（50+50+50mm厚，3层错缝，挤实铺砌）挤塑聚苯乙烯泡沫塑料板（XPS）保温层（B1级，抗压强度不低于0.40MPA） 2.其他:满足图纸、施工技术规范及验收规范要求 |  | m2 | 180.48
50 | 011001006003 | 其他保温隔热 | 1.名称:PE隔汽膜 2.规格:3mm厚 3.其他:满足图纸、施工技术规范及验收规范要求 |  | m2 | 204.56
本页小计
分部分项工程项目清单计价表
工程名称：加工库-建筑工程 |  |  |  | 标段：2026年巴林左旗石棚沟林场林药林菌欠发达林场巩固提升项目 |  |  | 第 10 页 共 14 页
序号 | 项目编码 | 项目名称 | 项目特征描述 |  | 计量 单位 | 工程量 |  | 金额（元）
[8 empty] | 综合单价 | 合价
51 | 011101002002 | 细石混凝土楼地面 | 1.100厚C30细石混凝土，内配φ8双向钢筋@200*200mm 2.其他:满足图纸、施工技术规范及验收规范要求 |  | m2 | 180.48
52 | 010501002003 | 楼地面垫层 | 1.部位:冷冻库房、冷藏库房 2.厚度:450mm 3.材料品种、强度要求、配比:砂垫层 4.其他:满足图纸、施工技术规范及验收规范要求 |  | m3 | 81.22
53 | 010501002004 | 楼地面垫层 | 1.垫层材料种类、配合比、厚度:300mm厚3:7灰土垫层 2.其他:满足图纸、施工技术规范及验收规范要求 |  | m3 | 54.14
墙面
54 | 011001003004 | 保温隔热墙面 | 1.保温隔热方式及材料名称:聚氨酯喷涂 2.保温隔热材料规格、性能、厚度:100mm 3.其他:满足图纸、施工技术规范及验收规范要求 |  | m2 | 308.87
天棚
55 | 011001001004 | 保温隔热屋面 | 1.保温隔热方式及材料名称:聚氨酯喷涂 2.保温隔热材料规格、性能、厚度:100mm 3.其他:满足图纸、施工技术规范及验收规范要求 |  | m2 | 168.35
外墙
本页小计
分部分项工程项目清单计价表
工程名称：加工库-建筑工程 |  |  |  | 标段：2026年巴林左旗石棚沟林场林药林菌欠发达林场巩固提升项目 |  |  | 第 11 页 共 14 页
序号 | 项目编码 | 项目名称 | 项目特征描述 |  | 计量 单位 | 工程量 |  | 金额（元）
[8 empty] | 综合单价 | 合价
56 | 011001003007 | 保温隔热墙面 | 1.保温隔热部位:墙面 2.保温隔热方式及材料名称:挤塑聚苯乙烯保温板 3.保温隔热材料规格、性能、厚度:100mm 4.挂玻纤网格布 刮抗裂砂浆 5.其他:满足图纸、施工技术规范及验收规范要求 |  | m2 | 295.72
57 | 011001006004 | 其他保温隔热 | 1.保温隔热部位:门窗洞口侧壁、女儿墙顶面及侧面 2.保温隔热材料规格、性能、厚度:保温砂浆30mm厚 3.其他:满足图纸、施工技术规范及验收规范要求 |  | m2 | 50.15
58 | 011203003001 | 块料墙、柱面 | 1.面层材料品种、规格:200*400面包砖饰面 2.结合层:面砖专用粘接剂 3.其他:满足图纸、施工技术规范及验收规范要求 |  | m2 | 33.64
59 | 011404001001 | 墙面喷刷涂料 | 1.基层类型:抹灰面 2.喷刷涂料部位:外墙 3.涂料品种:防水涂料，颜色效果详见设计图纸 4.其他:满足图纸、施工技术规范及验收规范要求 |  | m2 | 261.9
60 | 011502001001 | 成品装饰线条 | 1.名称:滴水线 2.满足图纸、施工技术规范及验收规范要求 3.其他:满足图纸、施工技术规范及验收规范要求 |  | m | 4.4
本页小计
分部分项工程项目清单计价表
工程名称：加工库-建筑工程 |  |  |  | 标段：2026年巴林左旗石棚沟林场林药林菌欠发达林场巩固提升项目 |  |  | 第 12 页 共 14 页
序号 | 项目编码 | 项目名称 | 项目特征描述 |  | 计量 单位 | 工程量 |  | 金额（元）
[8 empty] | 综合单价 | 合价
屋面
61 | 011101006005 | 平面砂浆找平层 | 1.找平层厚度、砂浆配合比:20厚1:2.5水泥砂浆找平 2.其他:满足图纸、施工技术规范及验收规范要求 |  | m2 | 182.36
62 | 011001006005 | 其他保温隔热 | 1.1.5厚聚氨酯防水涂料 2.其他:满足图纸、施工技术规范及验收规范要求 |  | m2 | 182.36
63 | 011001001005 | 保温隔热屋面 | 1.保温隔热材料品种、规格、厚度:最薄处30厚找坡2%找平层：1:8水泥憎水型膨胀珍珠岩 2.其他:满足图纸、施工技术规范及验收规范要求 |  | m2 | 182.36
64 | 011101006006 | 平面砂浆找平层 | 1.找平层厚度、砂浆配合比:20厚1:2.5水泥砂浆找平 2.其他:满足图纸、施工技术规范及验收规范要求 |  | m2 | 182.36
65 | 011001001006 | 保温隔热屋面 | 1.保温隔热方式及材料名称:120厚挤塑聚苯板 2.其他:满足图纸、施工技术规范及验收规范要求 |  | m2 | 159.96
66 | 011001006006 | 其他保温隔热 | 1.保温隔热方式及材料名称:屋面四周120mm厚岩棉防火隔离带 2.其它:满足图纸、施工技术规范及验收规范要求 |  | m2 | 22.4
67 | 011101002003 | 细石混凝土楼地面 | 1.找平层厚度、材料种类及强度等级:30厚C20细石混凝土找平 2.其他:满足图纸、施工技术规范及验收规范要求 |  | m2 | 182.36
本页小计
分部分项工程项目清单计价表
工程名称：加工库-建筑工程 |  |  |  | 标段：2026年巴林左旗石棚沟林场林药林菌欠发达林场巩固提升项目 |  |  | 第 13 页 共 14 页
序号 | 项目编码 | 项目名称 | 项目特征描述 |  | 计量 单位 | 工程量 |  | 金额（元）
[8 empty] | 综合单价 | 合价
68 | 010902001004 | 屋面卷材防水 | 1.卷材品种、规格、厚度:4厚SBS改性沥青防水卷材 2.其他:满足图纸、施工技术规范及验收规范要求 |  | m2 | 196.76
69 | 011001006007 | 其他保温隔热 | 1.10厚1:4石灰砂浆或满足设计要求的其他材料 2.其他:满足图纸、施工技术规范及验收规范要求 |  | m2 | 182.36
70 | 010902004002 | 屋面刚性层 | 1.40mm厚C20细石混凝土或满足设计要求的其他材料 2.其他:满足图纸、施工技术规范及验收规范要求 |  | m2 | 182.36
71 | 010902005001 | 屋面排水管 | 1.雨水管规格:DN100 2.雨水管材质:镀锌钢管雨水管 3.含落水斗6个、雨水口6个 4.其他:满足图纸、施工技术规范及验收规范要求 |  | m | 27
72 | 010905003001 | 屋面防水边压条 | 1.防水封边金属压毡条 2.其他:满足图纸、施工技术规范及验收规范要求 |  | m | 57.6
73 | 010902006002 | 屋面排(透)气管 | 1.排(透)气管品种:镀锌钢管排气孔 2.其他:满足图纸、施工技术规范及验收规范要求 |  | 个 | 3
门窗
74 | 010804007001 | 特种门 | 1.名称:手动双向推拉冷库门 2.详见图集:17J610 3.其他:满足图纸、施工技术规范及验收规范要求 |  | m2 | 12.32
室外工程
本页小计
分部分项工程项目清单计价表
工程名称：加工库-建筑工程 |  |  |  | 标段：2026年巴林左旗石棚沟林场林药林菌欠发达林场巩固提升项目 |  |  | 第 14 页 共 14 页
序号 | 项目编码 | 项目名称 | 项目特征描述 |  | 计量 单位 | 工程量 |  | 金额（元）
[8 empty] | 综合单价 | 合价
75 | 010501002005 | 楼地面垫层 | 1.材料种类及配比:150厚3:7灰土 2.素土夯实 3.其他:满足图纸、施工技术规范及验收规范要求 |  | m3 | 10.63
76 | 010502029002 | 散水 | 1.面层厚度:60厚C20混凝土，上撒1:1水泥砂子压实赶光 2.其他:满足图纸、施工技术规范及验收规范要求 |  | m2 | 70.84
77 | 010505001003 | 散水模板 | 1.名称:散水模板 2.模板:投标方自行考虑 3.含模板及支撑制作、安装、拆除等 4.其他:满足图纸、施工技术规范及验收规范要求 |  | m2 | 4.13
78 | 010904004001 | 楼(地)面变形缝 | 1.沥青胶泥嵌缝 2.满足图纸、施工技术规范及验收规范要求 3.其他:满足图纸、施工技术规范及验收规范要求 |  | m | 60
本页小计
合 计

## 表E.3.1 措施项目清单计价表
措施项目清单计价表
工程名称：加工库-建筑工程 |  |  | 标段：2026年巴林左旗石棚沟林场林药林菌欠发达林场巩固提升项目 |  |  | 第 1 页 共 1 页
序号 | 项目编码 | 项目名称 |  | 工作内容 | 费率 |  | 工程量 | 价格（元） | 备注
1 | 一 | 措施项目一
1.1 | 011601007 | 文明施工费 |  |  |  |  | 1
1.2 | 011601007001 | 文明施工与环境保护费 |  |  | 2.2 |  | 1
1.3 | 011601006001 | 临时设施费 |  |  | 1.7 |  | 1
1.4 | 011601010001 | 雨季施工增加费 |  |  | 0.5 |  | 1
1.5 | 011601014001 | 已完工程及设备保护费 |  |  | 0.8 |  | 1
1.6 | 01B001 | 工程定位复测费 |  |  | 0.3 |  | 1
1.7 | 011601013001 | 二次搬运费 |  |  | 0.1 |  | 1
1.8 | 011601012001 | 特殊地区施工增加费 |  |  | 0 |  | 1
1.9 | 011601011001 | 夜间施工增加费 |  |  |  |  | 1
1.10 | 011601011002 | 白天在地下室施工增加费 |  |  |  |  | 1
1.11 | 011601010002 | 冬季施工增加费 |  |  |  |  | 1
2 | 二 | 措施项目二
2.1 | 011601001001 | 脚手架 |  | 1.投标人结合招标资料、自身经验报价，该项报价应包括完成本标段工作范围内的所有工序的脚手架使用费用。 |  |  | 1
2.2 | [6 empty] | 1
本页小计 | [8 empty] | -
合 计 | [8 empty] | -
注：措施项目清单费用构成详见本标准表 E.3.2，大型机械进出场及安拆费用组成见本标准表 E.3.4。

## 表E.4.1 其他项目清单计价表
其他项目清单计价表
工程名称：加工库-建筑工程 |  | 标段：2026年巴林左旗石棚沟林场林药林菌欠发达林场巩固提升项目 |  |  |  | 第 1 页 共 1 页
序号 | 项目名称 |  | 暂估（暂定）金额（元） | 结算（确定）金额（元） | 调整金额± （元） |  | 备注
1 | 暂列金额 | [5 empty] | 详见本标准表 E.4.2
2 | 暂估价
2.1 | 专业工程暂估价 | [5 empty] | 详见本标准表 E.4.3
2.2 | 材料暂估价
3 | 计日工 | [5 empty] | 详见本标准表 E.4.4
4 | 总承包服务费 | [5 empty] | 详见本标准表 E.4.5
5 | 材料检验试验费
6 | 建筑工程能效测评费
7 | 工程变更及现场签证
8 | 提前竣工（赶工补偿）
9 | 无负荷联合试运转费
10 | 停窝工损失费
11 | 施工期间未完工程保护费
12 | 企业自有工人培训管理费
13 | 建筑工人实名制费 | [5 empty] | 1.建设项目招标工期为1年的暂按57900元计入工程造价； 2.建设项目招标工期为2年的暂按99400元计入工程造价； 3.建设项目招标工期为3年及以上的暂按140900元计入工程造价。
14 | 安全生产计提费 | [5 empty] | 房屋建筑工程计提比例为3%，市政公用工程计提比例为1.5%。
15 | 人工增加费 | [5 empty] | 人工费的19%
合 计 | [6 empty] | -

## 表E.5.1 增值税计价表
增值税计价表
工程名称：加工库-建筑工程 |  |  | 标段：2026年巴林左旗石棚沟林场林药林菌欠发达林场巩固提升项目 |  | 第 1 页 共 1 页
序号 | 项目名称 | 计算基础说明 |  | 计算基础 |  | 税率(%) | 金额(元)
1 | 增值税 | 分部分项工程费+措施项目工程费+其他项目费-其中：专业工程暂估价 |  |  |  | 9
合 计