## 表E.2.1 分部分项工程项目清单计价表
分部分项工程项目清单计价表
工程名称：加工库-给水工程 |  |  |  | 标段：2026年巴林左旗石棚沟林场林药林菌欠发达林场巩固提升项目 |  |  | 第 1 页 共 1 页
序号 | 项目编码 | 项目名称 | 项目特征描述 |  | 计量 单位 | 工程量 |  | 金额（元）
[8 empty] | 综合单价 | 合价
1 | 031001008001 | 塑料管 | 1.材质:PP-R 2.规格:DN25 3.连接形式:热熔 4.压力试验及吹、洗设计要求:水压试验、消毒冲洗 5.安装部位:室内 |  | m | 7.04
2 | 031001008002 | 塑料管 | 1.材质:PP-R 2.规格:DN25 3.连接形式:热熔 4.压力试验及吹、洗设计要求:水压试验、消毒冲洗 5.安装部位:室外 |  | m | 18.46
3 | 031002003001 | 塑料阀门 | 1.名称:塑料球阀 2.规格:DN25 3.连接形式:热熔 |  | 个 | 2
4 | 031002003002 | 塑料阀门 | 1.名称:水龙头 2.规格:DN25 3.连接形式:热熔 |  | 个 | 2
本页小计
合 计

## 表E.3.1 措施项目清单计价表
措施项目清单计价表
工程名称：加工库-给水工程 |  |  | 标段：2026年巴林左旗石棚沟林场林药林菌欠发达林场巩固提升项目 |  |  | 第 1 页 共 1 页
序号 | 项目编码 | 项目名称 |  | 工作内容 | 费率 |  | 工程量 | 价格（元） | 备注
1 | 一 | 措施项目一
1.1 | 031401010 | 文明施工费 |  |  |  |  | 1
1.2 | 031401010001 | 文明施工与环境保护费 |  |  | 0.8 |  | 1
1.3 | 031401012001 | 临时设施费 |  |  | 0.85 |  | 1
1.4 | 031401021001 | 雨季施工增加费 |  |  | 0.5 |  | 1
1.5 | 031401015001 | 已完工程及设备保护费 |  |  | 0.8 |  | 1
1.6 | 03B001 | 工程定位复测费 |  |  | 0 |  | 1
1.7 | 031401013001 | 二次搬运费 |  |  | 0.1 |  | 1
1.8 | 031401017001 | 特殊地区施工增加费 |  |  | 0 |  | 1
1.9 | 031401020001 | 夜间施工增加费 |  |  |  |  | 1
1.10 | 031401020002 | 白天在地下室施工增加费 |  |  |  |  | 1
1.11 | 031401021002 | 冬季施工增加费 |  |  |  |  | 1
2 | 二 | 措施项目二
2.1 | [6 empty] | 1
本页小计 | [8 empty] | -
合 计 | [8 empty] | -
注：措施项目清单费用构成详见本标准表 E.3.2，大型机械进出场及安拆费用组成见本标准表 E.3.4。

## 表E.4.1 其他项目清单计价表
其他项目清单计价表
工程名称：加工库-给水工程 |  | 标段：2026年巴林左旗石棚沟林场林药林菌欠发达林场巩固提升项目 |  |  |  | 第 1 页 共 1 页
序号 | 项目名称 |  | 暂估（暂定）金额（元） | 结算（确定）金额（元） | 调整金额± （元） |  | 备注
1 | 暂列金额 | [5 empty] | 详见本标准表 E.4.2
2 | 暂估价
2.1 | 专业工程暂估价 | [5 empty] | 详见本标准表 E.4.3
2.2 | 材料暂估价
3 | 计日工 | [5 empty] | 详见本标准表 E.4.4
4 | 总承包服务费 | [5 empty] | 详见本标准表 E.4.5
5 | 材料检验试验费
6 | 建筑工程能效测评费
7 | 工程变更及现场签证
8 | 提前竣工（赶工补偿）
9 | 无负荷联合试运转费
10 | 停窝工损失费
11 | 施工期间未完工程保护费
12 | 企业自有工人培训管理费
13 | 建筑工人实名制费 | [5 empty] | 1.建设项目招标工期为1年的暂按57900元计入工程造价； 2.建设项目招标工期为2年的暂按99400元计入工程造价； 3.建设项目招标工期为3年及以上的暂按140900元计入工程造价。
14 | 安全生产计提费 | [5 empty] | 房屋建筑工程计提比例为3%，市政公用工程计提比例为1.5%。
15 | 人工增加费 | [5 empty] | 人工费的19%
合 计 | [6 empty] | -

## 表E.5.1 增值税计价表
增值税计价表
工程名称：加工库-给水工程 |  |  | 标段：2026年巴林左旗石棚沟林场林药林菌欠发达林场巩固提升项目 |  | 第 1 页 共 1 页
序号 | 项目名称 | 计算基础说明 |  | 计算基础 |  | 税率(%) | 金额(元)
1 | 增值税 | 分部分项工程费+措施项目工程费+其他项目费-其中：专业工程暂估价 |  |  |  | 9
合 计