## 表E.2.1 分部分项工程项目清单计价表
分部分项工程项目清单计价表
工程名称：腌制车间-建筑装饰工程 |  |  |  | 标段：化德县永红酸莱广建设项日二期 |  |  | 第 1 页 共 12 页
序号 | 项目编码 | 项目名称 | 项目特征描述 |  | 计量 单位 | 工程量 |  | 金额（元）
[8 empty] | 综合单价 | 合价
砌筑工程
1 | 010402001001 | 砌块墙 | 1.砌块品种、规格、强度等级:蒸压加气混凝土砌块 2.墙体类型:外墙 3.墙体厚度:250mm 4.砂浆强度等级:Ma5.0水泥砂浆 |  | m3 | 22.09
2 | 010401002002 | 实心砖墙 | 1.砖品种、规格、强度等级:MU15烧结实心砖 2.墙体厚度:370mm 3.砂浆强度等级:M7.5水泥砂浆 |  | m3 | 76.17
混凝土工程
3 | 010501001001 | 基础垫层 | 1.混凝土种类:预拌混凝土 2.混凝土强度等级:C20 3.按设计规范浇筑、养护 4.含砼运输及泵送 |  | m3 | 4.81
4 | 010502001001 | 独立基础 | 1.混凝土种类:预拌混凝土 2.混凝土强度等级:C30 3.按设计规范浇筑、养护 4.含砼运输及泵送 |  | m3 | 32.56
5 | 010502003001 | 筏形基础 | 1.混凝土种类:预拌混凝土 2.混凝土强度等级:C30 3.按设计规范浇筑、养护 4.含砼运输及泵送 |  | m3 | 46.68
6 | 010502006001 | 钢筋混凝土柱 | 1.混凝土种类:预拌混凝土 2.混凝土强度等级:C30 3.按设计规范浇筑、养护 4.含砼运输及泵送 |  | m3 | 4.81
本页小计
分部分项工程项目清单计价表
工程名称：腌制车间-建筑装饰工程 |  |  |  | 标段：化德县永红酸莱广建设项日二期 |  |  | 第 2 页 共 12 页
序号 | 项目编码 | 项目名称 | 项目特征描述 |  | 计量 单位 | 工程量 |  | 金额（元）
[8 empty] | 综合单价 | 合价
7 | 010502005001 | 基础联系梁 | 1.混凝土种类:预拌混凝土 2.混凝土强度等级:C30 3.按设计规范浇筑、养护 4.含砼运输及泵送 |  | m3 | 14.81
8 | 010502021001 | 构造柱 | 1.混凝土种类:预拌混凝土 2.混凝土强度等级:C30 3.按设计规范浇筑、养护 4.含砼运输 |  | m3 | 10.34
9 | 010502022001 | 圈梁 | 1.混凝土种类:预拌混凝土 2.混凝土强度等级:C30 3.按设计规范浇筑、养护 4.含砼运输 |  | m3 | 8.51
10 | 010502025001 | 二次灌浆 | 1.混凝土种类:预拌混凝土 2.混凝土强度等级:C40细石 3.按设计规范浇筑、养护 4.含砼运输 |  | m3 | 0.18
11 | 010502025002 | 混凝土包柱脚 | 1.混凝土种类:预拌混凝土 2.混凝土强度等级:C20 3.按设计规范浇筑、养护 4.含砼运输 |  | m3 | 0.92
模板工程
12 | 010505001001 | 垫层模板 | 1.垫层部位:直形模板 |  | m2 | 10.94
13 | 010505002001 | 基础模板 | 1.基础类型:独立基础 |  | m2 | 52.72
14 | 010505002002 | 基础模板 | 1.基础类型:筏板基础 |  | m2 | 29.3
15 | 010505004001 | 柱面模板 | 1.模板形式:直形模板 |  | m2 | 31.92
本页小计
分部分项工程项目清单计价表
工程名称：腌制车间-建筑装饰工程 |  |  |  | 标段：化德县永红酸莱广建设项日二期 |  |  | 第 3 页 共 12 页
序号 | 项目编码 | 项目名称 | 项目特征描述 |  | 计量 单位 | 工程量 |  | 金额（元）
[8 empty] | 综合单价 | 合价
16 | 010505003001 | 基础联系梁模板 | 1.模板形式:直形模板 |  | m2 | 95.03
17 | 010505011001 | 构造柱模板 | 1.模板形式:直形模板 |  | m2 | 69
18 | 010505012001 | 圈梁模板 | 1.模板形式:直形模板 |  | m2 | 52.09
19 | 010505014001 | 零星现浇构件模板 | 1.二次灌浆模板 |  | m2 | 1.22
20 | 010505014002 | 零星现浇构件模板 | 1.混凝土包柱脚模板 |  | m2 | 6.1
21 | 010505001002 | 垫层模板 | 1.散水模板 |  | m2 | 3.62
22 | 010505001003 | 垫层模板 | 1.坡道模版 |  | m2 | 1.94
钢筋工程
23 | 010506001008 | 现浇混凝土基础及联系梁钢筋 | 1.钢筋种类、规格:螺纹钢HRB400 直径12mm 2.钢筋连接方式：详见图纸 |  | t | 3.398
24 | 010506001005 | 现浇混凝土基础及联系梁钢筋 | 1.钢筋种类、规格:螺纹钢HRB400 直径14mm 2.钢筋连接方式：详见图纸 |  | t | 1.696
25 | 010506001006 | 现浇混凝土基础及联系梁钢筋 | 1.钢筋种类、规格:螺纹钢HRB400 直径20mm 2.钢筋连接方式：详见图纸 |  | t | 1.664
26 | 010506001007 | 现浇混凝土基础及联系梁钢筋 | 1.钢筋种类、规格:圆钢HPB300 箍筋直径8mm 2.钢筋连接方式：详见图纸 |  | t | 0.129
27 | 010506001009 | 现浇混凝土基础及联系梁钢筋 | 1.钢筋种类、规格:螺纹钢HRB400 箍筋直径8mm 2.钢筋连接方式：详见图纸 |  | t | 0.525
28 | 010506002001 | 现浇混凝土柱钢筋 | 1.钢筋种类、规格:螺纹钢HRB400 直径20mm 2.钢筋连接方式：详见图纸 |  | t | 1.083
本页小计
分部分项工程项目清单计价表
工程名称：腌制车间-建筑装饰工程 |  |  |  | 标段：化德县永红酸莱广建设项日二期 |  |  | 第 4 页 共 12 页
序号 | 项目编码 | 项目名称 | 项目特征描述 |  | 计量 单位 | 工程量 |  | 金额（元）
[8 empty] | 综合单价 | 合价
29 | 010506002002 | 现浇混凝土柱钢筋 | 1.钢筋种类、规格:螺纹钢HRB400 箍筋直径8mm 2.钢筋连接方式：详见图纸 |  | t | 0.56
30 | 010506017001 | 砌体工程内配钢筋 | 1.钢筋种类、规格:圆钢HPB300 直径6mm 2.钢筋连接方式：详见图纸 |  | t | 0.365
31 | 010506010001 | 现浇混凝土二次结构钢筋 | 1.钢筋种类、规格:螺纹钢HRB400 直径10mm 2.钢筋连接方式：详见图纸 |  | t | 0.191
32 | 010506010003 | 现浇混凝土二次结构钢筋 | 1.钢筋种类、规格:螺纹钢HRB400 直径12mm 2.钢筋连接方式：详见图纸 |  | t | 1.085
33 | 010506010002 | 现浇混凝土二次结构钢筋 | 1.钢筋种类、规格:圆钢HPB300 箍筋直径6mm 2.钢筋连接方式：详见图纸 |  | t | 0.234
34 | 010506010004 | 现浇混凝土二次结构钢筋 | 1.钢筋种类、规格:螺纹钢HRB400 箍筋直径8mm 2.钢筋连接方式：详见图纸 |  | t | 0.248
金属结构
35 | 010603001001 | 实腹钢柱 | 1.柱类型:GZ1、GZ2、GZ3、GZ4 2.钢材品种、规格:Q355B 3.探伤要求:超声波探伤 4.钢柱制作、安装、运输，运距投标单位自行考虑 |  | t | 5.008
本页小计
分部分项工程项目清单计价表
工程名称：腌制车间-建筑装饰工程 |  |  |  | 标段：化德县永红酸莱广建设项日二期 |  |  | 第 5 页 共 12 页
序号 | 项目编码 | 项目名称 | 项目特征描述 |  | 计量 单位 | 工程量 |  | 金额（元）
[8 empty] | 综合单价 | 合价
36 | 010604001001 | 钢梁 | 1.梁类型:GL1、GL2 2.钢材品种、规格:Q355B 3.探伤要求:超声波探伤 4.钢梁制作、安装、运输，运距投标单位自行考虑 |  | t | 8.284
37 | 010607003001 | 屋面钢檩条 | 1.钢材品种、规格:Q355B 2.构件类型:WLT1:镀锌XZ250*75*20*2.5 3.探伤要求:超声波探伤 4.屋面钢檩条制作、安装、运输，运距投标单位自行考虑 |  | t | 5.706
38 | 010607002001 | 屋面钢支撑、钢拉条 | 1.钢材品种、规格:Q235B 2.构件类型:LG、XLG、CG：圆钢12 3.探伤要求:超声波探伤 4.屋面钢支撑制作、安装、运输，运距投标单位自行考虑 |  | t | 0.251
39 | 010607002002 | 屋面钢支撑、钢拉条 | 1.钢材品种、规格:Q235B 2.构件类型:CG：钢管32*2.5 3.探伤要求:超声波探伤 4.屋面钢支撑制作、安装、运输，运距投标单位自行考虑 |  | t | 0.067
40 | 010607010001 | 屋面隅撑 | 1.钢材品种、规格:Q235B 2.构件类型:YC：角钢50*4 3.探伤要求:超声波探伤 4.屋面钢支撑制作、安装、运输，运距投标单位自行考虑 |  | t | 0.265
本页小计
分部分项工程项目清单计价表
工程名称：腌制车间-建筑装饰工程 |  |  |  | 标段：化德县永红酸莱广建设项日二期 |  |  | 第 6 页 共 12 页
序号 | 项目编码 | 项目名称 | 项目特征描述 |  | 计量 单位 | 工程量 |  | 金额（元）
[8 empty] | 综合单价 | 合价
41 | 010607002006 | 钢支撑、钢拉条 | 1.钢材品种、规格:Q235B 2.构件类型:SC、ZC：圆钢25 3.探伤要求:超声波探伤 4.屋面钢支撑制作、安装、运输，运距投标单位自行考虑 |  | t | 0.384
42 | 010607002007 | 屋面钢系杆 | 1.钢材品种、规格:Q235B 2.构件类型:GXG：钢管146*2.5 3.探伤要求:超声波探伤 4.屋面钢支撑制作、安装、运输，运距投标单位自行考虑 |  | t | 2.386
43 | 010607003002 | 墙面钢檩条 | 1.钢材品种、规格:Q355B 2.构件类型:QL1:镀锌XZ250*75*20*2.5、QL2:镀锌2XC250*75*20*2.5、QL3:镀锌C250*75*20*2.5 3.探伤要求:超声波探伤 4.墙面钢檩条制作、安装、运输，运距投标单位自行考虑 |  | t | 3.405
44 | 010607002004 | 墙面钢支撑、钢拉条 | 1.钢材品种、规格:Q235B 2.构件类型:LT、XLT、CG：圆钢12 3.探伤要求:超声波探伤 4.屋面钢支撑制作、安装、运输，运距投标单位自行考虑 |  | t | 0.091
本页小计
分部分项工程项目清单计价表
工程名称：腌制车间-建筑装饰工程 |  |  |  | 标段：化德县永红酸莱广建设项日二期 |  |  | 第 7 页 共 12 页
序号 | 项目编码 | 项目名称 | 项目特征描述 |  | 计量 单位 | 工程量 |  | 金额（元）
[8 empty] | 综合单价 | 合价
45 | 010607002005 | 墙面钢支撑、钢拉条 | 1.钢材品种、规格:Q235B 2.构件类型:CG：钢管32*2.5 3.探伤要求:超声波探伤 4.屋面钢支撑制作、安装、运输，运距投标单位自行考虑 |  | t | 0.029
46 | 010606003001 | 窗柱、门柱 | 1.柱类型:MZ、CZ：普槽25a 2.钢材品种、规格:Q235B 3.探伤要求:超声波探伤 4.门柱制作、安装、运输，运距投标单位自行考虑 |  | t | 2.01
47 | 010606003002 | 雨棚梁 | 1.梁类型:YPL：普槽25a 2.钢材品种、规格:Q235B 3.探伤要求:超声波探伤 4.钢梁制作、安装、运输，运距投标单位自行考虑 |  | t | 1.629
48 | 010602003001 | 钢桁架 | 1.钢材品种、规格:Q235B 2.探伤要求:超声波探伤 3.钢桁架制作、安装、运输，运距投标单位自行考虑 |  | t | 0.139
49 | 011402005001 | 金属构件除锈 | 1.抛丸除锈，除锈等级Sa2 |  | t | 20.543
50 | 070114001001 | 预埋锚栓 | 1.螺栓种类:地脚锚栓 2.规格:M24 |  | t | 0.162
51 | 010608002001 | 高强螺栓 | 1.螺栓种类、规格:采用10.9级摩擦型连接高强度螺栓 |  | 套 | 172
本页小计
分部分项工程项目清单计价表
工程名称：腌制车间-建筑装饰工程 |  |  |  | 标段：化德县永红酸莱广建设项日二期 |  |  | 第 8 页 共 12 页
序号 | 项目编码 | 项目名称 | 项目特征描述 |  | 计量 单位 | 工程量 |  | 金额（元）
[8 empty] | 综合单价 | 合价
52 | 011402003001 | 金属面油漆 | 1.环氧富锌底漆(灰色),干膜厚度为35x2μm 2.环氧云铁中间漆，干膜厚度60*1μm |  | m2 | 1579.95
53 | 011404005001 | 金属面喷刷防火涂料 | 1.钢柱、柱间支撑耐火极限≥2.5h，涂层厚度≥50mm厚涂型的非膨胀型防火涂料 |  | m2 | 124.29
54 | 011404005002 | 金属面喷刷防火涂料 | 1.钢梁耐火极限≥1.5h，涂层厚度≥40mm厚涂型的非膨胀型防火涂料 |  | m2 | 211.1
55 | 011404005003 | 金属面喷刷防火涂料 | 1.钢性系杆、水平支撑耐火极限≥1.5h，涂层厚度≥7mm薄涂型的膨胀型防火涂料 |  | m2 | 1244.56
门窗工程
56 | 010803001001 | 金属卷帘(闸)门 | 1.门洞口尺寸:JLM4036 2.门材质:钢制卷帘门，成品订货 3.含电动装置 |  | m2 | 43.2
57 | 010802003001 | 防盗门 | 1.门洞口尺寸:M1222 2.框、扇材质:防盗门 3.五金种类、规格:含闭门器 |  | m2 | 2.64
58 | 010807001001 | 金属(塑钢)窗 | 1.窗洞口尺寸:C2124 2.窗类型:断桥铝合金框--6透明+12空气+6透明玻璃。断桥平开窗采用白色框料，65系列。 3.开启方式:平开 |  | m2 | 15.12
59 | 010807004001 | 金属纱窗 | 1.金属纱窗 |  | m2 | 3.69
装修工程
楼地面工程
环氧树脂自流平地面
本页小计
分部分项工程项目清单计价表
工程名称：腌制车间-建筑装饰工程 |  |  |  | 标段：化德县永红酸莱广建设项日二期 |  |  | 第 9 页 共 12 页
序号 | 项目编码 | 项目名称 | 项目特征描述 |  | 计量 单位 | 工程量 |  | 金额（元）
[8 empty] | 综合单价 | 合价
60 | 010501002001 | 楼地面垫层 | 1.素土夯实 2.150厚碎石灌M5水泥砂浆 |  | m3 | 57.33
61 | 010501002002 | 楼地面垫层 | 1.60厚C15混凝土垫层随打随抹平 |  | m3 | 22.93
62 | 010904002001 | 楼(地)面涂膜防水 | 1.刷基层处理剂一道 2.素水泥浆一道 3.1.2厚合成高分子防水涂料 |  | m2 | 382.23
63 | 011101007001 | 细石混凝土找平层 | 1.40厚C25细石混凝土，随打随抹平，表面打磨或喷砂处理 |  | m2 | 382.23
64 | 011101003001 | 自流平楼地面 | 1.0.5厚环氧树脂自流平面涂层 2.0.5厚环氧树脂自流平中涂层 3.环氧树脂自流平底涂层 |  | m2 | 382.23
踢脚
65 | 011105004001 | 塑料板踢脚线 | 1.成品PVC踢脚板安装在金属卡件上 2、金属踢脚卡件用水泥钉固定在墙上，中距5OO 3、内装修完成面 |  | m | 79.3
内墙面工程
66 | 011403001001 | 抹灰面油漆 | 1.乳胶漆面漆两道，封底漆一道 |  | m2 | 97.69
67 | 011201001001 | 墙、柱面一般抹灰 | 1.5厚1:0.5:2.5水泥石灰膏砂浆找平 3.9厚1:0.5:3水泥石灰膏砂浆打底扫毛 3.素水泥浆一道甩毛(内掺建筑胶） |  | m2 | 95.16
屋面工程
68 | 010605003001 | 钢屋面板 | 1.外型压型金属板 2.1.5mm厚热塑性聚烯烃TPO卷材增强型 3.100厚玻璃丝绵保温层(保温棉容重不小于16kg/m3) 4.屋面平钢板 |  | m2 | 733.98
69 | 010605003002 | 钢屋面板 | 1.单层彩钢板雨棚 |  | m2 | 44.4
本页小计
分部分项工程项目清单计价表
工程名称：腌制车间-建筑装饰工程 |  |  |  | 标段：化德县永红酸莱广建设项日二期 |  |  | 第 10 页 共 12 页
序号 | 项目编码 | 项目名称 | 项目特征描述 |  | 计量 单位 | 工程量 |  | 金额（元）
[8 empty] | 综合单价 | 合价
外墙面工程
70 | 011404001001 | 墙面喷刷涂料 | 1..喷涂涂料两遍 |  | m2 | 113.12
71 | 011201001002 | 墙、柱面一般抹灰 | 1.基层墙面 2.9厚1:3水泥砂浆找平 3.6厚聚合物水泥防水砂浆中间压入一层耐碱玻璃纤维网布 |  | m2 | 112.2
72 | 011001003002 | 保温隔热墙面 | 1.1.2米以下外墙保温材料采用70mmm厚岩棉板,容重120kg/m3 |  | m2 | 90.44
73 | 011001003004 | 保温隔热墙面 | 1.30mm聚苯颗粒保温砂浆 2.窗台压顶 |  | m2 | 26.21
74 | 011001003003 | 保温隔热墙面 | 1.室外地坪以下外墙保温材料采用70mmm厚岩棉板,容重120kg/m3 |  | m2 | 49.71
75 | 011001005001 | 保温隔热楼地面 | 1.100mm聚苯乙烯板，容重＜18kg/m³ 2.位置：地梁下 |  | m2 | 41.43
76 | 010605002002 | 100厚玻璃丝绵板外墙 | 1.上表面:采用进口镀锌彩色钢板，厚度为0.5mm 2.100厚玻璃丝绵，(保温棉容重不小于16kg/m3) 3.防水透气膜1型(面密度≥50g/m2) 4.下表面:采用进口镀锌彩色钢板，厚度为0.5mm |  | m2 | 299.8
酸菜池
酸菜池底板下侧
77 | 011101006001 | 平面砂浆找平层 | 1.20厚1:2水泥砂浆找平层 |  | m2 | 152.73
78 | 010904001001 | 楼(地)面卷材防水 | 1.刷基层处理剂一遍 2.3+4厚SBS防水两道 3.聚酯无纺布一层(隔离层) |  | m2 | 152.73
本页小计
分部分项工程项目清单计价表
工程名称：腌制车间-建筑装饰工程 |  |  |  | 标段：化德县永红酸莱广建设项日二期 |  |  | 第 11 页 共 12 页
序号 | 项目编码 | 项目名称 | 项目特征描述 |  | 计量 单位 | 工程量 |  | 金额（元）
[8 empty] | 综合单价 | 合价
79 | 011101007002 | 细石混凝土找平层 | 1.60厚C20细石混凝士保护层掺防水胶 |  | m2 | 152.73
酸菜池底板上侧
80 | 011101006002 | 平面砂浆找平层 | 1.20厚1:3水泥砂浆找平 |  | m2 | 136.02
81 | 010904001002 | 楼(地)面卷材防水 | 1.冷粘结剂一道 2.4厚三布五油食品级防水 |  | m2 | 136.02
82 | 011002007001 | 池、槽块料防腐面层 | 1.耐酸胶泥铺贴耐酸防滑地砖、耐酸勾缝 |  | m2 | 136.02
酸菜池侧壁里侧
83 | 011201001003 | 墙、柱面一般抹灰 | 1.20厚1:3水泥砂浆找平层 |  | m2 | 226.88
84 | 010903001001 | 墙面卷材防水 | 1.刷基层处理剂一遍 2.4厚三布五油食品级防水 |  | m2 | 226.88
85 | 011002007002 | 池、槽块料防腐面层 | 1.耐酸胶泥铺贴耐酸防滑地砖、耐酸勾缝 |  | m2 | 226.88
酸菜池侧壁外侧
86 | 011201001004 | 墙、柱面一般抹灰 | 1.20厚1:2.5水泥砂浆找平层 |  | m2 | 251.03
87 | 010903001002 | 墙面卷材防水 | 1.3+4厚SBS防水两道 |  | m2 | 251.03
88 | 011201001005 | 墙、柱面一般抹灰 | 1.20厚1：3 水泥砂浆保护层 |  | m2 | 251.03
89 | 011001003001 | 保温隔热墙面 | 1.60厚挤塑聚苯板 |  | m2 | 251.03
室外工程
90 | 010502029001 | 散水 | 1.20厚1:2.5水泥砂浆压实赶光，沥青砂浆嵌缝 2.素水泥浆一道 3.60厚C15混凝土 4.150厚3:7灰土 5.300厚中砂防冻层 6.素土夯实，向外坡4% |  | m2 | 52.61
本页小计
分部分项工程项目清单计价表
工程名称：腌制车间-建筑装饰工程 |  |  |  | 标段：化德县永红酸莱广建设项日二期 |  |  | 第 12 页 共 12 页
序号 | 项目编码 | 项目名称 | 项目特征描述 |  | 计量 单位 | 工程量 |  | 金额（元）
[8 empty] | 综合单价 | 合价
91 | 010502031001 | 坡道 | 1.30厚1:2水泥砂浆抹面，做60宽7深锯齿形疆磋，沥青砂浆嵌缝 2.素水泥浆一道 3.100厚C15混凝土 4.300厚3:7灰土 5.300厚中砂防冻层 6.素土夯实(坡度按单体工程设计) |  | m2 | 63
本页小计
合 计

## 表E.2.3 材料暂估单价及调整表
材料暂估单价及调整表
工程名称：腌制车间-建筑装饰工程 |  |  |  |  | 标段：化德县永红酸莱广建设项日二期 | [5 empty] | 第 1 页 共 1 页
序号 | 材料名称 | 规格型号 | 计量单位 | 数量 |  |  |  | 确认 |  |  |  | 调整金额（元） | 备注
|  |  |  | 数量 |  | 单价 （元） | 合价 （元） | 数量 | 单价 （元） | 合价 （元）
|  |  |  | A₁ |  | B₁ | C₁ | A₂ | B₂ | C₂ |  | D=C₂-C₁
1 | 100厚玻璃丝绵板外墙 |  | m2 |  |  | 100
本页小计 | [7 empty] | — | — |  |  |  | —
合 计 | [7 empty] | — | — |  |  |  | —
注：本表可由招标人填写“暂估单价”栏，并在备注栏说明拟用暂估价材料的清单项目，投标人应将上述材料暂估单价计入 工程量清单综合单价。

## 表E.3.1 措施项目清单计价表
措施项目清单计价表
工程名称：腌制车间-建筑装饰工程 |  |  | 标段：化德县永红酸莱广建设项日二期 |  | 第 1 页 共 1 页
序号 | 项目编码 | 项目名称 |  | 工作内容 |  | 价格（元） | 备注
1 | 一 | 措施项目一
1.1 | 011601007 | 文明施工费
1.2 | 011601007001 | 文明施工与环境保护费
1.3 | 011601006001 | 临时设施费
1.4 | 011601010001 | 雨季施工增加费
1.5 | 011601014001 | 已完工程及设备保护费
1.6 | 01B001 | 工程定位复测费
1.7 | 011601013001 | 二次搬运费
2 | 二 | 措施项目二
2.1 | 011601001001 | 脚手架 |  | 1.搭设脚手架、斜道、上料平台,铺设安全网,铺(翻)脚手板转运、改制、维修维护,拆除、堆放、整理,外运、归库等
2.2 | 011601002001 | 垂直运输 |  | 1.垂直运输机械进出场及安拆,固定装置、基础制作、安装,行走式机械轨道的铺设、拆除,设备运转、使用等
本页小计 | [6 empty] | -
合 计 | [6 empty] | -
注：措施项目清单费用构成详见本标准表 E.3.2，大型机械进出场及安拆费用组成见本标准表 E.3.4。

## 表E.4.1 其他项目清单计价表
其他项目清单计价表
工程名称：腌制车间-建筑装饰工程 |  | 标段：化德县永红酸莱广建设项日二期 |  |  |  | 第 1 页 共 1 页
序号 | 项目名称 |  | 暂估（暂定）金额（元） | 结算（确定）金额（元） | 调整金额± （元） |  | 备注
1 | 暂列金额 | [5 empty] | 详见本标准表 E.4.2
2 | 暂估价
2.1 | 专业工程暂估价 | [5 empty] | 详见本标准表 E.4.3
2.2 | 材料暂估价
3 | 计日工 | [5 empty] | 详见本标准表 E.4.4
4 | 总承包服务费 | [5 empty] | 详见本标准表 E.4.5
5 | 材料检验试验费
6 | 建筑工程能效测评费
7 | 工程变更及现场签证
8 | 提前竣工（赶工补偿）
9 | 无负荷联合试运转费
10 | 停窝工损失费
11 | 施工期间未完工程保护费
12 | 企业自有工人培训管理费
13 | 建筑工人实名制费 | [5 empty] | 1.建设项目招标工期为1年的暂按57900元计入工程造价； 2.建设项目招标工期为2年的暂按99400元计入工程造价； 3.建设项目招标工期为3年及以上的暂按140900元计入工程造价。
14 | 安全生产计提费 | [5 empty] | 房屋建筑工程计提比例为3%，市政公用工程计提比例为1.5%。
15 | 人工增加费
合 计 | [6 empty] | -

## 表E.4.2 暂列金额明细表
暂列金额明细表
工程名称：腌制车间-建筑装饰工程 |  |  |  | 标段：化德县永红酸莱广建设项日二期 |  |  | 第 1 页 共 1 页
序号 | 项目名称 | 计算基础 | 费率（%） |  | 暂定金额 （元） | 确定金额（元） |  | 调整金额± (元) | 备注
1 | 合同价格调整暂列金额
2 | 未确定工程暂列金额
3 | 未确定服务暂列金额
4 | 未确定其他暂列金额
本页小计 |  | - | -
合 计 |  | - | -
注：1 本表由招标人填写“暂定金额”总额，采用费率计价方式计算暂定金额的，应分别填写“计算基础”“费率”，并计算 填写“暂定金额”；采用总价计价方式计算暂定金额的，可直接填写“暂定金额”； 2 投标人应将上述暂定金额填写并计入投标总价； 3 结算时应按合同约定计算并填写“确定金额”。

## 表E.4.3 专业工程暂估价明细表
专业工程暂估价明细表
工程名称：腌制车间-建筑装饰工程 |  |  |  | 标段：化德县永红酸莱广建设项日二期 |  |  |  | 第 1 页 共 1 页
序号 | 专业工程名称 | 暂估金额（元） |  |  |  | 确认金额（元） |  |  |  | 调整金额±（元） | 备注
|  | 不含税价格 | 增值税 |  | 含税价格 | 不含税价格 | 增值税 |  | 含税价格
|  | A₁ | B₁ |  | C₁ | A₂ | B₂ |  | C₂ | D=C₂-C₁
本页小计 | [10 empty] | -
合计 | [10 empty] | -
注：本表“暂估金额”由招标人填写，投标人应将“暂估金额”填写并计入投标总价。结算时应按合同约定的价格填写 “确认金额”。

## 表E.4.4 计日工表
计日工表
工程名称：腌制车间-建筑装饰工程 |  |  |  | 标段：化德县永红酸莱广建设项日二期 |  |  |  | 第 1 页 共 1 页
编号 | 计日工名称 | 单位 | 暂定数量 |  | 实际数量 | 综合单价(元) | 合价（元） |  |  | 调整金额± (元)
[7 empty] | 暂定 |  | 实际
[7 empty] | A₁ |  | A₂ | B=A₂-A₁
一 | 人工
1
人工小计
二 | 材料
1
材料小计
三 | 施工机具
1
施工机具小计
总计
注：1 本表计日工名称、暂定数量应由招标人填写。编制最高投标限价时，单价应由招标人按有关计价规定确定；编制投标报 价时，单价应由投标人自主报价，并按暂定数量计算合价计入投标总价中。 2 工程结算时，应按发承包双方确认的实际数量计算合价。发承包双方确认的实际数量详见本标准表E.8.2。

## 表E.5.1 增值税计价表
增值税计价表
工程名称：腌制车间-建筑装饰工程 |  |  | 标段：化德县永红酸莱广建设项日二期 |  | 第 1 页 共 1 页
序号 | 项目名称 | 计算基础说明 |  | 计算基础 |  | 税率(%) | 金额(元)
1 | 增值税 | 分部分项工程费+措施项目工程费+其他项目费-其中：专业工程暂估价 |  |  |  | 9
合 计