## 表B.1.1 招标工程量清单封面
招标工程量清单
| 招标人： | (盖章)
年 月 日

## 表C.1.1 招标工程量清单扉页
招标工程量清单
| 编 制 人 | ： | (造价专业人员签字及盖章)
| 审 核 人 | ： | (签字及盖章)
| 编 制 单 位 | ： | (盖章)
| 法定代表人 或其授权人 | ： | (签字或盖章)
| 招 标 人 | ： | (盖章)
| 法定代表人 或其授权人 | ： | (签字或盖章)
| 编 制 时 间 | ：

## 表D.1.1 工程量清单编制说明
1、本项目不计取建筑工人实名制费。 2、安全生产计提费按29410.11计取。

## 表D.4.1 工程量清单计算规则说明
计算规则说明
1. 本工程采用《房屋建筑与装饰工程工程量计算标准》GB/T 50854—2024、《通用安装工程工程量计算标准》GB/T 50856—2024等进行列项以及工程量计算； 2. 补充清单按照以下说明进行列项以及工程量计算：
补充计算规则说明
清单编码 | 清单名称 | 项目特征描述 | 计量单位 | 工程量计算规则 | 工作内容

## 表E.2.1 分部分项工程项目清单计价表
序号 | 项目编码 | 项目名称 | 项目特征描述 | 计量 单位 | 工程量 | 金额（元）
[6 empty] | 综合单价 | 合价
本页小计
序号 | 项目编码 | 项目名称 | 项目特征描述 | 计量 单位 | 工程量 | 金额（元）
[6 empty] | 综合单价 | 合价
1 | 040205014001 | 400满盘信号灯 | 1、功能： 符合中华人民共和国 GB14887-2011 标准中的技术指标； 每个LED灯管具有保护电路，单个发光管损坏不影响整灯电性能。 由红机动车发光单元、黄机动车发光单元、绿机动车发光单元三个部份组成. 2、灯壳材质：铸铝外壳 3、发光体： 机动车红LED颗粒数：192颗 机动车黄LED颗粒数：192 颗 机动车绿LED颗粒数：165 颗 灯盘的发光直径：φ400mm 4、性能指标： 光学：红、黄色单颗LED发光强度不低于4000mcd-6000mcd、绿色单颗LED发光强度不低于6000mcd-8000mcd 色度：红625±2nm 黄590±2nm 绿505±2nm 额定功率：≤20W 绝缘耐压: >1.5KV 工作温度:-40℃～+80℃ 使用寿命：>100000h 外壳防护等级：IP55 有效可视距离：>500m 工作电压：AC220V 绝缘电阻：大于10MΩ 防尘：符合GB14887-2011标准 | 套 | 8
本页小计
序号 | 项目编码 | 项目名称 | 项目特征描述 | 计量 单位 | 工程量 | 金额（元）
[6 empty] | 综合单价 | 合价
抗振动：符合GB14887-2011标准 抗风压：145km/h
本页小计
序号 | 项目编码 | 项目名称 | 项目特征描述 | 计量 单位 | 工程量 | 金额（元）
[6 empty] | 综合单价 | 合价
2 | 040205014002 | 400箭头信号灯 | 1、功能： 符合中华人民共和国 GB14887-2011 标准中的技术指标； 每个LED灯管具有保护电路，单个发光管损坏不影响整灯电性能。 由红色箭头图案发光单元、黄色箭头图案发光单元、绿色箭头图案发光单元三个部份组成. 2、灯壳材质：铸铝外壳 3、发光体： 红LED颗粒数：120颗 黄LED颗粒数：120 颗 绿LED颗粒数：120 颗 灯盘的发光直径：φ400mm 4、性能指标： 光学：红、黄色单颗LED发光强度不低于4000mcd-6000mcd、绿色单颗LED发光强度不低于6000mcd-8000mcd 色度：红625±2nm 黄590±2nm 绿505±2nm 额定功率：≤20W 绝缘耐压: >1.5KV 工作温度:-40℃～+80℃ 使用寿命：>100000h 外壳防护等级：IP55 有效可视距离：>500m 工作电压：AC220V 绝缘电阻：大于10MΩ 防尘：符合GB14887 | 套 | 19
本页小计
序号 | 项目编码 | 项目名称 | 项目特征描述 | 计量 单位 | 工程量 | 金额（元）
[6 empty] | 综合单价 | 合价
-2011标准 抗振动：符合GB14887-2011标准 抗风压：145km/h
本页小计
序号 | 项目编码 | 项目名称 | 项目特征描述 | 计量 单位 | 工程量 | 金额（元）
[6 empty] | 综合单价 | 合价
3 | 040205014003 | 学习式倒计时 | 1.符合GA/T508-2014标准，倒计时器支持跟随式、通讯式、脉冲触发式三种计数显示方式，通讯协议支持GA/T508-2004(9600bps)、GA/T508-2014(9600bps),以及多个厂家的自定义协议。 2.内置软件、硬件采用看门狗电路，工作稳定可靠。 3.外壳采用镀锌板表面喷黑塑，工艺精细、外表美观，防尘，防水，防腐蚀，使用寿命超过10年。 4.光源采用进口芯片四元素超亮度发光二极管(LED),亮度高,功耗低,使用寿命大于10万小时。 5.采用单片机控制，自动检测信号时间，信号闪烁（例如绿闪）时，不影响数字显示机的正常工作。 6.利用信号灯电源线工作，不另从信号机铺设电缆线 7.数码显示倒计时器颜色与超高亮度LED道路交通信号灯灯色一致，数值为对应信号相位剩余时间，并按秒递减。 8.数码显示倒计时器以标准7段码形式显示两位数字，最大显示数字为99。采用防水处理并不积尘，每个笔画段内集成红、黄、绿三种独立LED发光管，与信号灯显示颜色一致。 9.当道路交通信号控制机启动时，倒计 | 套 | 12
本页小计
序号 | 项目编码 | 项目名称 | 项目特征描述 | 计量 单位 | 工程量 | 金额（元）
[6 empty] | 综合单价 | 合价
本页小计
时器显示黑屏； 10.在正常状态下，倒计时器的显示连贯递减，无乱码、丢码等现象；通讯中断时，或者道路交通信号控制机由自动控制转入手动控制时，倒计时器能在2秒之内显示黑屏。 11.当道路交通信号机中断输出，或转入黄闪控制后，倒计时器能在当前信号相位结束时间内显示黑屏。 12.路口运行自适应方式时，倒计时器通过脉冲触发或通讯能适应变化的交通信号配时时间，准确实现后半程倒计时显示。 13.外形为长方形，美观牢固，采用前开门形式，安装与检修及其方便。 14.灯具使用寿命大于20年,LED可达 100000 小时以上; 15.红倒计时颗粒数：336 颗 16.绿倒计时颗粒数：294 颗 17.黄倒计时颗粒数: 336颗 18.灯体外形尺寸：800mm×600mm×85mm 19.字体尺寸为数字间距110，单字高度550，单字宽度300，单字笔画宽度50，遮阳帽伸出长度为300mm。 20.电压：AC176V~264V，频率：50HZ±
本页小计
序号 | 项目编码 | 项目名称 | 项目特征描述 | 计量 单位 | 工程量 | 金额（元）
[6 empty] | 综合单价 | 合价
2HZ 21.LED波长 红色：625±5nm；黄色：590±5nm；绿色：505±2nm。 22.额定功率：≤20W 23.绝缘性:带电部分和箱体之间绝缘电阻大于10MΩ,绝缘耐压大于1.5KV 24.工作温度:-40℃～+80℃ 25.使用寿命：>100000h 26.外壳防护等级：IP55 27.有效可视距离：>500m 28.绝缘电阻：大于10MΩ 29.抗风压：145km/h
本页小计
序号 | 项目编码 | 项目名称 | 项目特征描述 | 计量 单位 | 工程量 | 金额（元）
[6 empty] | 综合单价 | 合价
4 | 040205019001 | 900万环保电警抓拍摄像头 | 传感器靶面尺寸≥1.1英寸，分辨率≥4096×2336，宽动态≥100dB，亮度鉴别等级≥12级，视频帧率最大支持50fps； 支持H.265、H.264、MJPEG视频压缩标准，图片编码格式为JPEG； 支持图片采用JPEG编码，以JFIF或JPEG文件格式存贮，压缩因子可≤60； 支持机动车跟踪功能，可在机动车上叠加跟踪框，显示机动车目标ID，不同机动车具有不同ID； 支持在满足GA/T1202-2022一级补光标准，补光≤20lx的前提下，抓拍图片满足GA/T832标准； 支持闯红灯、压白线、逆行、超速、黄牌占道、违法停车、不按导向箭头行驶、违法变道、压黄线、有车占道、占用公交车道、违法左转、违法右转、违法掉头、压停止线、大弯小转、车辆排队加塞、禁货、禁摩、黄网格违法停车、不按规定使用转向灯、禁止通行、货车载人等违法抓拍功能； ■支持对信号灯不亮进行检测，检测到该异常后可进行报警（提供公安部检测报告扫描件）； ■支持对信号灯单个灯组内两个或者两个以上的不同颜色的小 | 台 | 13
本页小计
序号 | 项目编码 | 项目名称 | 项目特征描述 | 计量 单位 | 工程量 | 金额（元）
[6 empty] | 综合单价 | 合价
本页小计
灯同亮进行检测，检测到该异常后可进行报警（提供公安部检测报告扫描件）； ■支持用户及服务检测扫描功能，包括用户状态、配置安全、登陆认证等，并会根据扫描结果进行优化建议提醒（提供公安部检测报告扫描件）； ■支持通过相机控制台进入图像调节工具，并对图像和视频设置逆光亮度补偿及顺光亮度补偿(提供公安部检测报告扫描件）； ■支持补光灯信息获取功能，通过485接口连接补光灯，并在相机界面反馈补光灯型号信息、端口信息、版本信息(提供公安部检测报告扫描件）； ■支持安全模块扫描功能，可检测并显示音视频加密传输、安全预警、可信保护、攻击防御等模块启用状态（提供公安部检测报告扫描件）； ■支持音视频加密密钥更新周期设置功能（提供公安部检测报告扫描件）； ■支持安全异常监测并进行报警输出设置功能，包括非法可执行程序尝试运行、会话ID暴力破解、web路径暴力破解（提供公安部检测报告扫描件）；
本页小计
序号 | 项目编码 | 项目名称 | 项目特征描述 | 计量 单位 | 工程量 | 金额（元）
[6 empty] | 综合单价 | 合价
本页小计
■支持非法登录监测并报警输出（提供公安部检测报告扫描件）； ■支持防火墙设置，只允许特定IP、MAC地址，特定设备端口进行访问，并具有防半连接，网络访问，禁止ping功能（提供公安部检测报告扫描件）； ■内置1.1英寸背照式工艺传感器（提供公安部检测报告扫描件）； ■支持智能高级设置，可在设备中直接进行输入算法表达式并保存（提供公安部检测报告扫描件）； 支持时间、地点、车道信息、号牌信息、通行方向、违法行为、属性信息、设备编号、防伪码、检定单位、检定有效期等OSD信息叠加功能； 支持像素计算功能，通过IE浏览器显示预览画面中鼠标所选区域水平及垂直方向的像素数，区域可调； 支持车辆特征检测功能，包括车牌识别、车辆类型识别、车身颜色识别、车辆品牌及子品牌等特征检测； 支持普通车型识别功能，包括客车、中客车、大货车、中货车、轿车、面包车、小货车、厢式三轮车、载人敞篷三轮车、不
本页小计
序号 | 项目编码 | 项目名称 | 项目特征描述 | 计量 单位 | 工程量 | 金额（元）
[6 empty] | 综合单价 | 合价
本页小计
载人敞篷三轮车、二轮车、SUV、MPV、公交车、皮卡车、微型车； 支持特种车型识别功能，包括渣土车、混凝土搅拌车、出租车、警车、救护车、普通车、环卫车、危险品车、消防车、拖拉机、粉粒物料车、吸污车、普通罐车、校车、押运车、吊车、推土车、挖掘车； 支持车牌识别功能，满足GA 36标准，支持大型汽车号牌、小型汽车号牌、使馆汽车号牌、警用汽车号牌、武警汽车号牌 、军用汽车号牌 、港澳入出境车号牌、教练汽车号牌、新能源汽车号牌、普通摩托车号牌、农用车号牌、应急救援专用号牌； 支持特殊车牌表达模式配置功能，可根据车辆类型、车牌层数等进行号牌示例匹配，并结合视频识别结果进行车牌输出； 支持特殊车牌固定字符匹配等级设置，包括模糊匹配、中等匹配、精准匹配和不启用； 支持自动画线功能，能够自动识别并画出车道线、抓拍检测线； 支持对违章行为的多张图片记录抓拍，并做图片合成处理，图片合成可以配置多种
本页小计
序号 | 项目编码 | 项目名称 | 项目特征描述 | 计量 单位 | 工程量 | 金额（元）
[6 empty] | 综合单价 | 合价
合成方式； 支持白平衡、3D降噪、强光抑制、坏点校正、边缘增强等功能，低噪增强功能可通过菜单启用或关闭； 支持光晕消除设置功能，开启后可消除交通灯周边的光晕效果； 支持不低于2个独立MAC物理隔离的RJ-45以太网口、2路报警输入/输出接口、1路音频输入/输出接口、7个外置灯接口和1路DC12V电源返送接口，配置RTC时钟和看门狗硬件； 支持ONVIF、GB/T 28181、GA/T 1400、GB 35114-A等接入标准； 供电方式100–240VAC 50Hz，外壳防护等级≥IP66，工作温度-40℃~+65℃，标配安装万向节支架。
本页小计
序号 | 项目编码 | 项目名称 | 项目特征描述 | 计量 单位 | 工程量 | 金额（元）
[6 empty] | 综合单价 | 合价
5 | 040205019002 | 预警哨兵 | 1.采用钣金结构设计，满足方便施工和开门式维护的要求，无需额外立杆安装； 2.系统由检测雷达系统，语音播报系统，信息显示系统和供电系统于一体集成； 3.设备满足实时检测车辆能力，检测距离不低于150米，不受夜晚，雨，雾，霾等恶劣天气影响。检测车辆准确率不低于98%； 4.微波雷达采用24.15GHz工作频率，天线波束宽度为13.6°x37°，支持判别车辆的方向； 5.户外防水超高亮红点阵屏显示，320*1280mm防冲击LED显示屏，像数点间距：≤10.0mm； 6.视认距离：大于100米； 7.平均工作功率：小于80W； 8.工作环境：温度-20C~65C，相对湿度 20%~92%； 9.通讯网关具备良好的电源浪涌保护，天线浪涌保护等多重保护功能； 10.设备具备语音提示功能，提示内容和音量可根据使用场景进行设置； 11.支持红蓝警示灯设备，由主控板实现光控控制，支持白天不亮，晚上常亮或闪烁效果，闪烁频率符合行业标准； 12.预警模式为来车预警：显示左侧来车 | 台 | 8
本页小计
序号 | 项目编码 | 项目名称 | 项目特征描述 | 计量 单位 | 工程量 | 金额（元）
[6 empty] | 综合单价 | 合价
，右侧来车。文字可自定义。 13.太阳能供电
6 | 080509001001 | 前端汇聚交换机 | 交换容量：256Gbps； 包转发率：30Mpps； 安装方式：导轨式安装； 电源接口：凤凰端子、DC接口； 业务端口：具备18个10/100/1000BASE-T电口、2个1000BASE-X SFP端口； 拨码开关：端口隔离/远距离PoE; 空载功耗：≤7.06W； 满载功耗：≤199W； 工作湿度：5%～95%RH(无凝结)； 工作温度：-30℃～65℃； | 套 | 3
7 | 080509001002 | 工业交换机 | 交换容量：256Gbps； 包转发率：30Mpps； 安装方式：导轨式安装； 电源接口：凤凰端子； 防护等级：IP40、IK06； 业务端口：具备8个10/100/1000BASE-T电口； 空载功耗：≤0.4W； 满载功耗：≤4W； 工作湿度：5%～95%（无凝结）； | 套 | 4
本页小计
序号 | 项目编码 | 项目名称 | 项目特征描述 | 计量 单位 | 工程量 | 金额（元）
[6 empty] | 综合单价 | 合价
8 | 030501013001 | 收发器 | 产品规格等级：工业级； 产品形态：盒式； 网络接口：具备1个1Gbps光口(FC)、1个10/100/1000Mbps自协商以太网口(RJ-45)； 光纤类型：单模单纤； 光接口类型：FC； 发送端/接收端：接收端； 波长：1550nm发送,1310nm接收； 光传输距离：≤20km； 安装方式：桌面、壁挂安装； | 对 | 16
本页小计
序号 | 项目编码 | 项目名称 | 项目特征描述 | 计量 单位 | 工程量 | 金额（元）
[6 empty] | 综合单价 | 合价
9 | 080505006001 | 红灯信号检测器 | 支持≥20路红绿灯信号接入，输入电压AC220（±20%)V，具备红绿灯信号输入通断检测，有指示灯显示对应状态； ≥20个AC220V输入接口、1个RS485接口、1个RJ45网口、1个DC12V电源接口:■支持通过配置工具设置红绿灯信号输入异常判断时长，设置范围1-300秒（提供公安部检测报告扫描件）；■支持通过配置工具设置NTP 校时或同步PC时间（提供公安部检测报告扫描件）；■支持通过配置工具设置红灯检测模式或绿灯检测模式（提供公安部检测报告扫描件）；支持通过配置工具设置关联相机登陆IP、端口号、用户名和密码； | 台 | 3
本页小计
序号 | 项目编码 | 项目名称 | 项目特征描述 | 计量 单位 | 工程量 | 金额（元）
[6 empty] | 综合单价 | 合价
10 | 040205014004 | LED频闪灯 | LED光源数量:>16颗高亮LED功率:平均功率≤35W 发光角度:15%/45°可选光通量:≥1800lm 色温:3500K/4000K/5700K 显色指数:≥80% 响应时间:≤20us 视频同步方式:支持频闪脉冲同步，支持自动插帧倍频可自动判断相机输出的同步信号(开关或电平信号) 日夜转换功能:支持环境亮度检测，低照度下自动开启; 输入电压:AC220V±20% 使用寿命:≥50000小时 防护等级:>IP66 外壳:压铸铝合金 | 套 | 19
11 | 040205002001 | 信号灯杆 | 材质均采用 Q345 号钢，立杆和悬臂均 为八棱锥形杆，立杆 高度 6.8m，横臂长 度 10米 L 型直杆 ，热镀锌喷塑防腐处 理， 热镀锌防腐， 地脚螺栓环形排列， M30 国标高强号双 螺母、加厚垫片。 | 根 | 1
12 | 040205002002 | 电警杆 | 材质均采用 Q345 号钢，立杆和悬臂均 为八棱锥形杆，立杆 高度 6.8m，横臂长 度 10米 L 型直杆 ，热镀锌喷塑防腐处 理， 热镀锌防腐， 地脚螺栓环形排列， M30 国标高强号双 螺母、加厚垫片。 | 根 | 1
本页小计
序号 | 项目编码 | 项目名称 | 项目特征描述 | 计量 单位 | 工程量 | 金额（元）
[6 empty] | 综合单价 | 合价
13 | 040205002003 | 信号灯杆 | 材质均采用 Q345 号钢，立杆和悬臂均 为八棱锥形杆，立杆 高度 6.8m，横臂长 度 6米 L 型直杆， 热镀锌喷塑防腐处理 ， 热镀锌防腐，地 脚螺栓环形排列，M 30 国标高强号双螺 母、加厚垫片。 | 根 | 8
14 | 040205002004 | 电警杆 | 材质均采用 Q345 号钢，立杆和悬臂均 为八棱锥形杆，立杆 高度 6.8m，横臂长 度 6米 L 型直杆， 热镀锌喷塑防腐处理 ， 热镀锌防腐，地 脚螺栓环形排列，M 30 国标高强号双螺 母、加厚垫片。 | 根 | 8
15 | 040205002005 | 信号灯杆 | 材质均采用 Q345 号钢，立杆和悬臂均 为八棱锥形杆，立杆 高度 6.8m，横臂长 度 9米 L 型直杆， 热镀锌喷塑防腐处理 ， 热镀锌防腐，地 脚螺栓环形排列，M 30 国标高强号双螺 母、加厚垫片。 | 根 | 4
16 | 040205002006 | 电警杆 | 材质均采用 Q345 号钢，立杆和悬臂均 为八棱锥形杆，立杆 高度 6.8m，横臂长 度 9米 L 型直杆， 热镀锌喷塑防腐处理 ， 热镀锌防腐，地 脚螺栓环形排列，M 30 国标高强号双螺 母、加厚垫片。 | 根 | 4
17 | 040801007001 | 杆上控制箱 | 室外型标准监控专用 箱，通风防尘，双层 铁质喷塑机箱,防盗 、防暴功能，国标铝 导轨，电源插排，接 地端子排，2 组 2P空开 | 套 | 13
本页小计
序号 | 项目编码 | 项目名称 | 项目特征描述 | 计量 单位 | 工程量 | 金额（元）
[6 empty] | 综合单价 | 合价
18 | 010502001001 | 6米杆基础（含地 笼） | 1.螺栓种类:高强地 脚螺栓 2.现浇构件钢:箍筋 圆钢 HPB300 直径 Φ10mm 3.预埋铁件：钢材 种类:Q235 钢板， 规格:8mm 厚 4、垫层：天然砂砾 ，厚度:10cm 厚 5.独立基础：混凝 土种类:预拌，混凝 土强度:C30，尺寸 ：1400*1400*2200 mm 6.接地母线：材质: 镀锌扁钢 8.配管：名称:电缆 保护管，材质:PVC 塑料管，规格:φ50 mm 9.钢筋笼具体做法 由施工单位根据现场 实际情况二次设计， 需满足相关规范要求 ，并确保设备基础使 用安全 10.包含土方开挖、 外运、钢筋笼制作、 混凝土浇筑等完成该 项工作的全部内容 | 个 | 16
本页小计
序号 | 项目编码 | 项目名称 | 项目特征描述 | 计量 单位 | 工程量 | 金额（元）
[6 empty] | 综合单价 | 合价
19 | 010502001002 | 9/10米杆基础（ 含地笼） | 1.螺栓种类:高强地 脚螺栓 2.现浇构件钢:箍筋 圆钢 HPB300 直径 Φ10mm 3.预埋铁件：钢材 种类:Q235 钢板， 规格:8mm 厚 4、垫层：天然砂砾 ，厚度:10cm 厚 5.独立基础：混凝 土种类:预拌，混凝 土强度:C30，尺寸 ：1800*1800*2200 mm 6.接地母线：材质: 镀锌扁钢 8.配管：名称:电缆 保护管，材质:PVC 塑料管，规格:φ50 mm 9.钢筋笼具体做法 由施工单位根据现场 实际情况二次设计， 需满足相关规范要求 ，并确保设备基础使 用安全 10.包含土方开挖、 外运、钢筋笼制作、 混凝土浇筑等完成该 项工作的全部内容 | 个 | 10
本页小计
序号 | 项目编码 | 项目名称 | 项目特征描述 | 计量 单位 | 工程量 | 金额（元）
[6 empty] | 综合单价 | 合价
20 | 010502001003 | 预警系统基础（ 含地笼） | 1.螺栓种类:高强地 脚螺栓 2.现浇构件钢:箍筋 圆钢 HPB300 直径 Φ10mm 3.预埋铁件：钢材 种类:Q235 钢板， 规格:8mm 厚 4、垫层：天然砂砾 ，厚度:10cm 厚 5.独立基础：混凝 土种类:预拌，混凝 土强度:C30，尺寸 ：1500*1500*1800 mm 6.接地母线：材质: 镀锌扁钢 8.配管：名称:电缆 保护管，材质:PVC 塑料管，规格:φ50 mm 9.钢筋笼具体做法 由施工单位根据现场 实际情况二次设计， 需满足相关规范要求 ，并确保设备基础使 用安全 10.包含土方开挖、 外运、钢筋笼制作、 混凝土浇筑等完成该 项工作的全部内容 | 个 | 8
21 | 040205003001 | 标志牌 | 材质、规格尺寸:尺 寸：1400*900mm,2m m 厚 3004 铝合金 标志板，板面贴四类 反光膜。 | 块 | 31
本页小计
序号 | 项目编码 | 项目名称 | 项目特征描述 | 计量 单位 | 工程量 | 金额（元）
[6 empty] | 综合单价 | 合价
22 | 040205015001 | 信号机 | 采用先进的ARM11系列32位芯片，提供强大的计算与通讯能力。 模块化设计，安装和维护方便； 采用固态开关控制信号灯，运行稳定； 采用开放性、标准化通信协议，方便扩展； 安全黄闪器为独立单元运行； 采用微处理器完成可靠的环形线圈检测器系统； 通过灵活方便的通讯接口连接控制中心，可进行系统协调控制； 多种通讯接口：RS-232/485； 电源输入具有防电网浪涌和抗雷击措施； 漏电保护功能； 信号机嵌入式软件运行环境采用实时多任务操作系统，保证系统稳定可靠； 对检测器、通信、灯具等外部设备的工作状态自动监控和记录，发生故障自动告警并可自动采取相应的处理措施； 具有完善的灯色绿冲突监测； 采用GPS授时的方式保证系统的精确时钟； 比较全面的故障诊断功能使故障定位较为容易； 特征参数生成和下载方便，可用PC机（笔记本电脑）完成或直接由U盘导入； 采集功能：交通流信 | 台 | 3
本页小计
序号 | 项目编码 | 项目名称 | 项目特征描述 | 计量 单位 | 工程量 | 金额（元）
[6 empty] | 综合单价 | 合价
本页小计
息采集与处理的功能； 存贮功能：存贮交通流量等信息的功能； 能驱动4块相位板，16个相位驱动，48个灯控端子（可扩展到72个） 32个机动车检测器（线圈检测器） 8路行人按钮 1) 电源 智能型信号机电源额定电压：AC220V±44V，50Hz±2Hz，机柜内安装两个标注AC 220V电源备用插座。 2) 驱动功率 每路的最大驱动功率为：600W。 3) 整机功耗 整机功耗为：20W。 4) 绝缘电阻 绝缘电阻大于10MΩ。 5) 耐压 在电源电极或与电源电极相连的其它导电电路和机柜、安装机箱等易触及部件之间施加1500V、50Hz电压，不出现击穿现象。 6) 电磁抗扰度 智能型交通信号控制器在静电放电、电快速瞬变脉冲群、浪涌、电压短时中断等电磁干扰环境下保证不出现电气故障 信号机环境指标 1) 温度 信号机正常的工作温度：-40～＋70℃。 2) 湿度
本页小计
序号 | 项目编码 | 项目名称 | 项目特征描述 | 计量 单位 | 工程量 | 金额（元）
[6 empty] | 综合单价 | 合价
本页小计
信号机正常工作的相对湿度：45%～95%（不结露）。 3) 防水 通过了雨淋试验，试验中和试验后工作均应正常，信号控制器机柜内部无渗水或积水现象。 4) 防尘 交通信号控制器在承受粉尘试验中及试验后，工作均正常，信号控制器机柜内部无大量积尘。 5) 防锈蚀 信号控制器在承受盐雾试验后，工作正常，信号控制器机柜、内部机架等金属部件没有严重锈蚀情况。 硬件结构 智能型信号机硬件板卡主要包括主控板、灯驱动板、车检板、电源模块、键盘板、供电与保护单元。 从系统的可维护性及系统的可靠性上考虑，采用模块化结构设计，将信号机分成三个部分：机箱、手动显示操作单元、供电与保护单元。 以下对信号机各组成部分进行简单介绍： 主控板 主控板主要完成交通控制策略的实现。主控板由CPU模块、6个串口， GPS模块，100/10M以太网接口、USB接口、数字输入输出模块和特殊控制信号接口（连接
本页小计
序号 | 项目编码 | 项目名称 | 项目特征描述 | 计量 单位 | 工程量 | 金额（元）
[6 empty] | 综合单价 | 合价
本页小计
键盘面板等）、连接外部模块的接口(连接灯控板)，时钟电路单元。 灯控板 灯控板主要由可控硅开关电路（或固态继电器）组成，通过电网电压驱动交通信号，一块板可控制4个相位12路信号输出。该板包括两路快速熔断状态监视电路，12路输出状态监视电路（电压监视、电流监视）过零检测电路和信号隔离电路、黄灯切换电路等，每台交通信号机最多可装5块灯控板插件。 灯控板主要实现以下功能：输出信号锁存及输出监视、信号封锁、故障输入及滤波控制、信号灯状态确认、信号灯驱动及驱动检测。 灯控板还应具有对浪涌电压抑制功能，以实现信号机内部电路、信号灯的保护。 采用红、黄、绿三种颜色LED对每相位的驱动状态进行实时指示。 配电板 电源组件主要给控制部分和通信部分的各种模块提供工作电源，共包括二组电源，一组为+5V，一组为3.3V。主供电回路包括漏电保护、防雷保护模块、滤波模块、黄闪切换的供电回路等电路。提供2路
本页小计
序号 | 项目编码 | 项目名称 | 项目特征描述 | 计量 单位 | 工程量 | 金额（元）
[6 empty] | 综合单价 | 合价
本页小计
220V/5A交流电源插座供检修等使用。 接线端子 1、 输入输出端子 2、 灯控端子 3、 车检器线圈端子 具备以下功能功能描述 自动控制 信号机自动控制是按照信号机本地时间表进行控制的一种模式。当信号机参数中协调控制模式配置为“自动”时，当信号机没有执行更高优先级控制如手动面板控制时，信号机进入自动控制模式。该模式可以接收系统控制指令。 在自动控制模式下，信号机根据信号机参数配置，由调度计划确定信号机当前应该执行的时段表号，根据信号机运行时的时间确定信号机执行的时段号，根据时段号配置的动作号（Action号）确定信号机执行的方案号，信号机根据确定的方案号确定的方案（相位、相序、绿信比）进行控制，最后输出控制灯。 信号机在周期执行结束或者在闪光、全红、关灯控制方式下执行一定时间间隔后会对信号机运行的时间进行判断是时段表中时段是否切换。切换则执行下个时段方案
本页小计
序号 | 项目编码 | 项目名称 | 项目特征描述 | 计量 单位 | 工程量 | 金额（元）
[6 empty] | 综合单价 | 合价
本页小计
，否则仍然执行当前时段。 系统控制（网络后台控制） 信号机系统控制，是指信号机未执行手动面板控制的情况下，可接收控制中心控制指令，根据指令的不同执行不同的系统控制方式。一旦进入系统干预控制，信号机则一直执行系统控制直到控制中心放弃系统干预控制或通信中断，则信号机完全按照自动控制模式的参数执行控制方案。 系统干预控制可以接收如下控制指令： 1. 系统协调控制指令。如果信号机未执行手动面板控制，则信号机可以接收中心控制命令。当接收到中心发送系统控制命令，若信号机执行无电缆线控或者定周期控制，执行系统协调控制，信号机根据下发的方案号，确定当前周期长，相位差，计算同步周期，将周期的差值放入协调相位中进行调整，通过3个过渡周期，达到预设的相位差控制，从而达到协调的控制。 2. 系统闪光控制。如果信号机未执行手动面板控制，则信号机可以接收中心控制命令。当信号机执行闪光控制，执行系统闪光控制，信号机进
本页小计
序号 | 项目编码 | 项目名称 | 项目特征描述 | 计量 单位 | 工程量 | 金额（元）
[6 empty] | 综合单价 | 合价
本页小计
入闪光控制。 3. 系统感应控制。如果信号机未执行手动面板控制，则信号机可以接收中心控制命令。当信号机执行感应控制，执行系统感应控制，信号机发送基准方案号1，信号机进入感应控制，根据检测器对车流动检测来进行感应控制。 4. 系统优先控制。如果信号机未执行手动面板控制，则信号机可以接收中心控制命令。当接收到中心发送的优先控制命令时，包括优先号和优先开启与关闭，信号机执行优先控制，按预案进行相位灯色输出。 5. 令信号机自主控制。如果信号机此时进行系统干预控制模式，执行以上控制的一种时，如果中心发送系统干预控制取消命令，即控制中心放弃控制信号机，信号机进入本地自动控制模式。 系统控制协调控制算法简单描述如下：当信号机收到中心方案控制命令时，对下发方案的周期长、相位差进行计算，由于信号机要完成当前控制方案才能执行新的下发方案。 无缆线协调控制（绿波带） 是线协调控制的一种
本页小计
序号 | 项目编码 | 项目名称 | 项目特征描述 | 计量 单位 | 工程量 | 金额（元）
[6 empty] | 综合单价 | 合价
本页小计
，信号机之间不进行通信，要求信号时钟完全同步并在时段表中设定相同的时段执行无缆线协调控制方式，通过设定相位差来实现各交叉口交通信号协调。 运行无缆线协调控制方式可配置已设置方案。与定周期配置不同在于，无缆控制须配置绿信比表中的协调相位以及方案的相位差，且进行无缆线协调控制的各路口运行方案的周期长必须相同。 感应控制 根据检测器测得的交通流数据来改变信号显示时间。 在感应时间段该时间段中，相位接收来自检测器的请求，并延长一定的绿灯时间，直至到达最大绿灯时间或在最后一秒绿灯之前没有请求。 当相位在放绿灯时、当剩余绿灯时间小于延长绿加触发截止绿时间且大于感应触发截止时间时，如果相位接收到一个检测器请求则将绿灯时间延长一个延长绿时间加触发截止绿时间。 自适应感应控制 根据交通流的状况，在线实时地自动调整信号控制参数以适应交通流变化的控制方式。 在自适应控制状态下，如果某相位连续两
本页小计
序号 | 项目编码 | 项目名称 | 项目特征描述 | 计量 单位 | 工程量 | 金额（元）
[6 empty] | 综合单价 | 合价
本页小计
次运行最大绿时间，系统可按照一定的步长增加最大时间。如果某相位连续两次没有达到最大绿时间（间隙过大），则以一定步长减少最大绿灯时间。 行人过街感应 根据行人检测器触发状态来改变信号灯显示状态。 该功能主要适用于行人过街道口； 当控制方案设置为行人过街感应时，当前环处于静止状态，检测器检测到行人触发的请求后，同一环中的机动车相位开始放行，当放行时间结束后，开始执行行人相位放行，行人相位放行结束后，该环处于静止状态，继续执行机动车相位放行；直到有下次行人触发请求； 优先控制 优先控制定义了信号机紧急优先的功能――对接收到优先请求的相位进行优先放行。它包括了从优先开始到结束，信号机运行的所有过程的时间和动作。智能信号机最大可设置8个优先触发接口； 优先控制包括：轨道优先、机动车驻留、行人驻留、退出相位； 1.轨道优先 主要适用于城市道路的公交优先。设
本页小计
序号 | 项目编码 | 项目名称 | 项目特征描述 | 计量 单位 | 工程量 | 金额（元）
[6 empty] | 综合单价 | 合价
本页小计
置相应的启动延时时长、轨道通行时长、轨道相位、退出相位。优先触发后，执行相应的启动延时时间，然后执行轨道相位通行时长、结束后执行退出相位； 2.机动车驻留 设置相应的启动延时时长、机动车驻留时长、退出相位。优先触发后，执行相应的启动延时时间，然后执行机动车驻留时长、结束后执行退出相位； 3.行人驻留 设置相应的启动延时时长，行人驻留时长、退出相位。优先触发后，执行相应的启动延时时间，然后执行行人驻留时长、结束后执行退出相位； 闪光控制 在闪光控制方式下，各信号源对应的通道按照预先设定的闪光模式和一定的频率进行闪光。 闪光控制分以下几种情况： 1. 启动时闪光 信号机加电启动后，为了保证安全，首先进行一段时间的闪光。该时间由人工设定，一般不小于10秒。 2. 时段闪光，在时段表中配置的闪光方案。 3. 强制闪光 由上端控制软件或控
本页小计
序号 | 项目编码 | 项目名称 | 项目特征描述 | 计量 单位 | 工程量 | 金额（元）
[6 empty] | 综合单价 | 合价
本页小计
制面板向信号机发送闪光控制命令，无论当前系统正在运行何种控制，将立即进入闪光控制。 4. 降级闪光 当系统运行过程中遇到严重故障、方案配置错误等情况时，系统自动降级为闪光控制，并立即执行。 全红控制 在全红控制方式下，各信号源对应的通道输出红灯信号。 1. 启动时全红 信号机加电启动后，为了保证安全，在启动时闪光之后进行一段时间的全红。该时间默认为5秒。 2.时段全红，在时段表中配置的动作表中配置运行方案为全红控制。 3.强制全红 由上端控制软件或控制面板向信号机发送全红控制命令，无论当前系统正在运行何种控制，将立即进入全红控制。 关灯控制 在关灯控制方式下，各信号源对应的通道无信号输出，各信号灯组表现为关灯。 1.时段关灯，在时段表中配置的动作表中配置运行方案为关灯控制。 2.强制关灯 由上端控制软件或控制面板向信号机发送关灯控制命令，无论
本页小计
序号 | 项目编码 | 项目名称 | 项目特征描述 | 计量 单位 | 工程量 | 金额（元）
[6 empty] | 综合单价 | 合价
当前系统正在运行何种控制，将立即进入关灯控制。 步进控制 步进控制是指各相位不按预先设置的相序和时间进行放行，而是人为控制各相位的放行状态。
本页小计
序号 | 项目编码 | 项目名称 | 项目特征描述 | 计量 单位 | 工程量 | 金额（元）
[6 empty] | 综合单价 | 合价
23 | 040205015002 | 电警落地柜 | 电警落地室外机柜，尺寸 600mm（宽）× 800mm（高）× 430mm（深）（不含帽檐和基座），单开门设计，内置强电模块，能够容纳交换机、光纤收发器及终端存储服务器，为设备提供保护与电力供给。设备安装基于 19 英寸标准结构设计，有 17U 安装空间，具有良好的安装通用性机柜含有强电模块，包含 220V 电源防雷，2P25A 空气 1 个，三芯插座一个，1P10A 空开 8 个机柜为单层机构，外侧钣金厚度为 1.2mm，有效的保证了机柜的强度需求风扇安装在柜体的顶部居中位置，可有效的降低主设备散发出来的温度机柜内含照明模块，方便设备夜间维护防护等级IP55，保护内部设备不受外界恶劣环境的干扰机柜采用主体焊接、部分拼装的结构，保证了防护性机柜单开门设计，门锁采用户外机柜防水锁，为机柜提供可靠的安全保护使用三复合的三元乙丙优质密封条，有效保证了机柜门活动连接部分的密封性接地系统安全可靠机柜安装螺钉放在机柜内部，防盗可靠机柜底部设有进出线缆仓，方便理线机柜采用落地安装方式外部环境温度：-20℃~45℃贮 | 台 | 3
本页小计
序号 | 项目编码 | 项目名称 | 项目特征描述 | 计量 单位 | 工程量 | 金额（元）
[6 empty] | 综合单价 | 合价
存温度：-40℃~70℃机柜内部相对湿度：≤85%（+30℃）贮存湿度：0~100%大气压强：70~106KPa
24 | 010401001001 | 信号机基础 | 1.红砖砌筑信号机 基础 2.尺寸1000*800*40 0 3.水泥砂浆抹面 4.配电缆保护管， 材质:PVC 塑料管， 规格:φ50mm | 个 | 3
25 | 010401001002 | 电警落地柜基础 | 1.红砖砌筑信号机 基础 2.尺寸1000*800*40 0 3.水泥砂浆抹面 4.配电缆保护管， 材质:PVC 塑料管， 规格:φ50mm | 个 | 3
26 | 040804001001 | 配管 | 1.材质:PVC 2.规格:50 3.配置形式:埋地 | m | 2616
27 | 040501009001 | 水平定向钻进管道 | 1.地层类别:综合 2.材质及规格:PVC5 0mm 3.一次成孔长度:根 据现场实际情况调整 | m | 384
28 | 040804002001 | 配线 | 1.配线形式:管内穿 线 2.规格:KVV12*1.5 信号线，采用纯无氧 铜芯，优质绝缘护套 ，国标。 | m | 1050
29 | 040804002003 | 配线 | 1.配线形式:管内穿 线 2.规格:KVV4*1.5信 号线，采用纯无氧铜 芯，优质绝缘护套， 国标 | m | 540
本页小计
序号 | 项目编码 | 项目名称 | 项目特征描述 | 计量 单位 | 工程量 | 金额（元）
[6 empty] | 综合单价 | 合价
30 | 040804002002 | 配线 | 1.配线形式:管内穿 线 2.规格:KVV3*6电源 线，采用纯无氧铜芯 ，优质绝缘护套，国 标。 | m | 600
31 | 040804002005 | 配线 | 1.配线形式:管内穿 线 2.规格:KVV2*2.5电 源线，采用纯无氧铜 芯，优质绝缘护套， 国标。 | m | 1850
32 | 040804002006 | 配线 | 1.配线形式:管内穿 线 2.规格:RVV3*2.5电 源线，采用纯无氧铜 芯，优质绝缘护套， 国标。 | m | 570
33 | 040804002007 | 配线 | 1.配线形式:管内穿 线 2.规格:RVVP2*1.0 电源线，采用纯无氧 铜芯，优质绝缘护套 ，国标。 | m | 1460
34 | 040804002004 | 光纤 | 单模 6 芯光缆，单 模光缆 波长：1300 ，850nm 纤芯数量 ：6 损耗：850/3.5 , 1300/1.0, 1550 /0.26dB/km，规格 ：9/125μm 工作温 度：-30-60℃ 工作 湿度：0-90%。符合 YD/T 901-2001和 IEC 60794-1 标准 ，弯曲半径：静态 10 倍缆径，动态 2 0 倍缆径，适用管 道、架空、直埋，原 厂国标正品 | m | 2160
35 | 030502003001 | 双绞线缆 | 室外超五类网线，防 水防老化。 | m | 329
本页小计
序号 | 项目编码 | 项目名称 | 项目特征描述 | 计量 单位 | 工程量 | 金额（元）
[6 empty] | 综合单价 | 合价
36 | 040204001001 | 人行道块料铺设 | 人行道砖拆除及铺砌 1.拆除人行道砖、 混凝土垫层、砂砾层 2.人工开挖管沟400 宽400深 3.按原设计路面做 法逐层恢复人行道砖 、混凝土垫层、砂砾 层 | m | 1140
37 | 040205007001 | 标线 | 线 标线厚度1.8士0.2m m，涂层在冷凝后应 无裂纹、斑点、脱落 及表面无皱褶现象， 涂层颜色及外观整洁 美观。 | m2 | 11000
38 | 040205010001 | 清除标线 | 清除旧破损标线 | m2 | 400
39 | 040205008001 | 标记 | 1.车位尺寸5500*25 00，标线宽度15cm ，含车位内停车箭头 | 个 | 3000
本页小计
合 计

## 表E.2.3 材料暂估单价及调整表
序号 | 材料名称 | 规格型号 | 计量单位 | 暂估 |  |  | 确认 |  |  | 调整金额（元） | 备注
|  |  |  | 数量 | 单价 （元） | 合价 （元） | 数量 | 单价 （元） | 合价 （元）
|  |  |  | A₁ | B₁ | C₁ | A₂ | B₂ | C₂ | D=C₂-C₁
本页小计 | [6 empty] | — | — |  |  | —
合 计 | [6 empty] | — | — |  |  | —

## 表E.3.1 措施项目清单计价表
序号 | 项目编码 | 项目名称 | 工作内容 | 价格（元） | 备注
1 | 一 | 措施项目一
1.1 | 041201017 | 文明施工费
1.2 | 041201017001 | 文明施工与环境保护费
1.3 | 041201016001 | 临时设施费
1.4 | 041201020001 | 雨季施工增加费
1.5 | 041201024001 | 已完工程及设备保护费
1.6 | 04B001 | 工程定位复测费
1.7 | 041201023001 | 二次搬运费
1.8 | 041201022001 | 特殊地区施工增加费
1.9 | 041201021001 | 夜间施工增加费
1.10 | 041201021002 | 白天在地下室施工增加费
1.11 | 041201020002 | 冬季施工增加费
2 | 二 | 措施项目二
2.1
本页小计 |  |  |  |  | -
合 计 |  |  |  |  | -

## 表E.4.1 其他项目清单计价表
序号 | 项目名称 | 暂估（暂定）金额（元） | 结算（确定）金额（元） | 调整金额± （元） | 备注
1 | 暂列金额 |  |  |  | 详见本标准表 E.4.2
2 | 暂估价
2.1 | 专业工程暂估价 |  |  |  | 详见本标准表 E.4.3
2.2 | 材料暂估价
3 | 计日工 |  |  |  | 详见本标准表 E.4.4
4 | 总承包服务费 |  |  |  | 详见本标准表 E.4.5
5 | 材料检验试验费
6 | 建筑工程能效测评费
7 | 工程变更及现场签证
8 | 提前竣工（赶工补偿）
9 | 无负荷联合试运转费
10 | 停窝工损失费
11 | 施工期间未完工程保护费
12 | 企业自有工人培训管理费
13 | 建筑工人实名制费 |  |  |  | 1.建设项目招标工期为1年的暂按57900元计入工程造价； 2.建设项目招标工期为2年的暂按99400元计入工程造价； 3.建设项目招标工期为3年及以上的暂按140900元计入工程造价。
14 | 安全生产计提费 |  |  |  | 房屋建筑工程计提比例为3%，市政公用工程计提比例为1.5%。
15 | 人工增加费
合 计 |  |  |  |  | -

## 表E.4.2 暂列金额明细表
序号 | 项目名称 | 计算基础 | 费率（%） | 暂定金额 （元） | 确定金额（元） | 调整金额± (元) | 备注
1 | 合同价格调整暂列金额
2 | 未确定工程暂列金额
3 | 未确定服务暂列金额
4 | 未确定其他暂列金额
本页小计 |  | - | -
合 计 |  | - | -

## 表E.4.3 专业工程暂估价明细表
序号 | 专业工程名称 | 暂估金额（元） |  |  | 确认金额（元） |  |  | 调整金额±（元） | 备注
|  | 不含税价格 | 增值税 | 含税价格 | 不含税价格 | 增值税 | 含税价格
|  | A₁ | B₁ | C₁ | A₂ | B₂ | C₂ | D=C₂-C₁
本页小计 | [8 empty] | -
合计 | [8 empty] | -

## 表E.4.4 计日工表
编号 | 计日工名称 | 单位 | 暂定数量 | 实际数量 | 综合单价(元) | 合价（元） |  | 调整金额± (元)
[6 empty] | 暂定 | 实际
[6 empty] | A₁ | A₂ | B=A₂-A₁
一 | 人工
1
人工小计
二 | 材料
1
材料小计
三 | 施工机具
1
施工机具小计
总计

## 表E.4.5 总承包服务费计价表
序号 | 项目名称 | 计算基础 | 费率(%) | 金额 | 确认 计算基础 | 结算金额 （元） | 调整金额± （元） | 备注
|  | A₁ | B | C₁ | A₂ | C₂ | D=C₂-C₁
1 | 发包人提供材料 | [6 empty] | 详见本标准表G.1.1
2 | 专业分包工程 | [6 empty] | 详见本标准表E.4.3
3 | 直接发包的专业工程 | [6 empty] | 详见本标准表E.4.6
本页小计
合 计 |  | — | — |  | — |  |  | -

## 表E.4.6 直接发包的专业工程明细表
序号 | 直接发包的专业工程名称 | 备注
1 | 直接发包的专业工程

## 表E.5.1 增值税计价表
序号 | 项目名称 | 计算基础说明 | 计算基础 | 税率(%) | 金额(元)
1 | 增值税 | 分部分项工程费+措施项目工程费+其他项目费-其中：专业工程暂估价 |  | 9
合 计

## 表G.1.1 发包人提供材料一览表
序号 | 材料名称、规格、型号 | 单位 | 数量 | 单价(元) | 合价（元） | 有效损耗率 (%) | 备注
本页小计 | [5 empty] | - | -
合 计 | [5 empty] | - | -

## 表G.2.1-1 承包人提供可调价主要材料表一
序号 | 名称、规格、型号 | 单位 | 数量 | 基准价 Cₒ（元） | 投标报价 （元） | 风险幅度系数 r（%） | 价格信息 Cᵢ（元） | 价差 ΔC（元） | 价差调整金额 ΔP（元）
本页小计
合 计

## 表G.2.1-2 承包人提供可调价主要材料表二
序号 | 名称、规格、型号 | 变值权重 B | 基本价格指数 Fₒ | 现行价格指数 Fₜ | 风险幅度系数 （%） | 价差调整金额 △P（元）
| 定值权重A |  | - | - | - | -
合计 |  | 1 | - | - | -