## 表-08 分部分项工程和单价措施项目清单与计价表
分部分项工程和单价措施项目清单与计价表
工程名称：生产车间--建筑与装饰工程 |  |  |  | 标段：阿拉善右旗骆驼粪污资源化利用-有机肥深加工项目(一期) |  |  |  | 第 1 页 共 3 页
序号 | 项目编码 | 项目名称 | 项目特征描述 |  | 计量单位 | 工程量 | 金额（元）
[7 empty] | 综合单价 |  | 合价 | 其中
暂估价
整个项目
1 | 010101004001 | 挖基坑土方 | 1.土壤类别:三类土 2.挖土深度:1.8m |  | m3 | 365.53
2 | 010103001001 | 回填方 | 1.填方来源、运距:原土回填 |  | m3 | 322.91
3 | 010103002001 | 余方弃置 | 1.废弃料品种:余土外运 2.运距:自行考虑、需满足施工要求 |  | m3 | 42.62
4 | 010501001001 | 垫层 | 1.混凝土种类:现浇混凝土 2.混凝土强度等级:C20 3.现浇混凝土构件模板 |  | m3 | 7.42
5 | 010501003001 | 独立基础 | 1.混凝土种类:现浇混凝土 2.混凝土强度等级:C30 3.现浇混凝土构件模板 |  | m3 | 25.62
6 | 010502001001 | 矩形柱 | 1.混凝土种类:现浇混凝土 2.混凝土强度等级:C30 3.现浇混凝土构件模板 |  | m3 | 4.36
7 | 010503002001 | 矩形梁 | 1.混凝土种类:现浇混凝土 2.混凝土强度等级:C30 3.现浇混凝土构件模板 |  | m3 | 19.72
8 | 010503004001 | 圈梁 | 1.混凝土种类:现浇混凝土 2.混凝土强度等级:C30 3.现浇混凝土构件模板 |  | m3 | 5.5
9 | 010401004001 | 多孔砖墙 | 1.砖品种、规格、强度等级:多孔砖 2.墙体类型:维护墙体 3.砂浆强度等级、配合比:MB7.5专用砂浆 |  | m3 | 24.75
10 | 010515001001 | 现浇构件钢筋 | 1.钢筋种类、规格:现浇构件圆钢筋 钢筋HPB300 直径≤10mm |  | t | 0.263
11 | 010515001002 | 现浇构件钢筋 | 1.钢筋种类、规格:现浇构件 带肋钢筋HRB400以内 直径≤18mm |  | t | 6.158
12 | 011101001001 | 水泥砂浆楼地面 | 1.20厚1:3干硬性水泥砂浆 2.素水泥浆一道 3.200厚C15豆石混凝土(上下配φ3双向@50钢丝网 |  | m2 | 790.55
本页小计
注：为计取规费等的使用，可在表中增设其中：“定额人工费”
表—08
分部分项工程和单价措施项目清单与计价表
工程名称：生产车间--建筑与装饰工程 |  |  |  | 标段：阿拉善右旗骆驼粪污资源化利用-有机肥深加工项目(一期) |  |  |  | 第 2 页 共 3 页
序号 | 项目编码 | 项目名称 | 项目特征描述 |  | 计量单位 | 工程量 | 金额（元）
[7 empty] | 综合单价 |  | 合价 | 其中
暂估价
片) 4.1.5厚合成高分子防水涂料防潮层 5.20厚1:3水泥砂浆找平层 6.素水泥浆一道 7.60厚C15混凝土垫层 8.150厚3:7灰土或碎石灌M5水泥砂浆 9.素土夯实
13 | 011407001001 | 墙面喷刷涂料 | 1.水泥砂浆抹灰 2.满贴涂塑8目中碱玻璃纤维网布一层，石膏胶粘剂横向粘贴(纤维增强水泥条板可不贴) 3.2~3厚柔性耐水腻子分遍批刮，磨平 4.乳胶漆两遍 |  | m2 | 113.6
14 | 011204003001 | 块料墙面 | 1.9厚1:3水泥砂浆 2.6厚1∶2.5水泥砂浆找平 3.5厚干粉类聚合物水泥防水砂浆，中间压入一层热镀锌电焊网 4.配套专用胶粘剂粘结 5.5~7厚外墙面砖，填缝剂填缝 |  | m2 | 115.52
15 | 010507001001 | 散水 | 1.60厚C20混凝土，上撒1:1水泥砂子压实赶光 2.150厚3:7灰土 3.200厚炉渣垫层 4.素土夯实，向外坡4% |  | m2 | 123.52
16 | 010507001002 | 坡道 | 1.20厚1:2水泥砂浆抹面，15宽水泥金刚砂防滑条中距150，凸出坡面4 2.素水泥浆一道 3.100厚C15混凝土 4.300厚3:7灰土 5.200厚炉渣垫层 6.素土夯实 |  | m2 | 20
17 | 010804003001 | 全钢板大门 | 1.门代号及洞口尺寸:M-1 2.门框、扇材质:钢制平开门 3.五金种类、规格:含各类五金配件 |  | m2 | 32
18 | 010807001001 | 金属（塑钢、断 | 1.窗代号及洞口尺寸:C-1 |  | m2 | 74.88
本页小计
注：为计取规费等的使用，可在表中增设其中：“定额人工费”
表—08
分部分项工程和单价措施项目清单与计价表
工程名称：生产车间--建筑与装饰工程 |  |  |  | 标段：阿拉善右旗骆驼粪污资源化利用-有机肥深加工项目(一期) |  |  |  | 第 3 页 共 3 页
序号 | 项目编码 | 项目名称 | 项目特征描述 |  | 计量单位 | 工程量 | 金额（元）
[7 empty] | 综合单价 |  | 合价 | 其中
暂估价
|  | 桥）窗 | 、C-2 2.框、扇材质:70系列断桥隔热型材多腔密封内平开窗框面积20% K≤2.6[W (m2K)6mm低透光Low-E+12空气+6mm透明,开启扇设置限位器
分部小计
措施项目
本页小计
合 计
注：为计取规费等的使用，可在表中增设其中：“定额人工费”
表—08

## 表-11 总价措施项目清单与计价表
总价措施项目清单与计价表
工程名称：生产车间--建筑与装饰工程 |  |  | 标段：阿拉善右旗骆驼粪污资源化利用-有机肥深加工项目(一期) | [5 empty] | 第 1 页 共 1 页
序号 | 项目编码 | 项目名称 |  | 计算基础 | 费率(%) | 金额(元) |  | 调整费率(%) |  | 调整后金额(元) | 备注
1 | 011707001 | 安全文明施工费
1.1 | 011707001001 | 文明施工与环境保护费 |  | 分部分项人工费+技术措施项目人工费 | 2.2
1.2 | 011707001002 | 临时设施费 |  | 分部分项人工费+技术措施项目人工费 | 1.7
2 | 011707005001 | 雨季施工增加费 |  | 分部分项人工费+技术措施项目人工费 | 0.5
3 | 011707007001 | 已完工程及设备保护费 |  | 分部分项人工费+技术措施项目人工费 | 0.8
4 | 01B001 | 工程定位复测费 |  | 分部分项人工费+技术措施项目人工费 | 0.3
5 | 011707004001 | 二次搬运费 |  | 分部分项人工费+技术措施项目人工费 | 0.1
6 | 01B002 | 特殊地区施工增加费 |  | 分部分项人工费+技术措施项目人工费 | 1.5
7 | 011707002001 | 夜间施工增加费
8 | 011707002002 | 白天在地下室施工增加费
9 | 011707005002 | 冬季施工增加费
合 计
编制人（造价人员）： | [6 empty] | 复核人（造价工程师）：
注：1.“计算基础”中安全文明施工费可为“定额基价”、“定额人工费”或“定额人工费+定额机械费”，其他项目可为“定额人工费”或“定额人工费+定额机械费”。 2.按施工方案计算的措施费，若无“计算基础”和“费率”的数值，也可只填“金额”数值，但应在备注栏说明施工方案出处或计算方法。
表-11

## 表-12 其他项目清单与计价汇总表
其他项目清单与计价汇总表
工程名称：生产车间--建筑与装饰工程 |  | 标段：阿拉善右旗骆驼粪污资源化利用-有机肥深加工项目(一期) |  |  | 第 1 页 共 1 页
序号 | 项目名称 |  | 金额(元) | 结算金额(元) |  | 备注
1 | 暂列金额 |  |  |  |  | 明细详见表-12-1
2 | 暂估价
2.1 | 专业工程暂估价 |  |  |  |  | 明细详见表-12-3
2.2 | 材料暂估价 |  | 一 |  |  | 明细详见表-12-2
3 | 计日工 |  |  |  |  | 明细详见表-12-4
4 | 总承包服务费 |  |  |  |  | 明细详见表-12-5
5 | 材料检验试验费
6 | 建筑工程能效测评费
7 | 工程变更及现场签证
8 | 提前竣工（赶工补偿）
9 | 无负荷联合试运转费
10 | 停窝工损失费
11 | 施工期间未完工程保护费
12 | 企业自有工人培训管理费
13 | 建筑工人实名制费
14 | 安全生产计提费
合计 | [5 empty] | —
注：材料（工程设备）暂估单价进入清单项目综合单价，此处不汇总。
表-12

## 表-12-1 暂列金额表
暂列金额明细表
工程名称：生产车间--建筑与装饰工程 |  | 标段：阿拉善右旗骆驼粪污资源化利用-有机肥深加工项目(一期) |  |  | 第 1 页 共 1 页
序号 | 项目名称 |  | 计量单位 | 暂定金额（元） |  | 备注
合 计 | [5 empty] | —
注：此表由招标人填写，如不能详列，也可只列暂列金额总额，投标人应将上述暂列金额计入投标总价中。
表—12—1

## 表-12-2 材料(工程设备)暂估价及调整表
材料（工程设备）暂估单价及调整表
工程名称：生产车间--建筑与装饰工程 |  |  | 标段：阿拉善右旗骆驼粪污资源化利用-有机肥深加工项目(一期) | [7 empty] | 第 1 页 共 1 页
序号 | 材料(工程设备)名称、规格、型号 | 计量单位 |  | 数量 |  | 暂估(元) |  | 确认(元) |  | 差额±(元) |  |  | 备注
|  |  |  | 暂估 | 确认 | 单价 | 合价 | 单价 | 合价 | 单价 |  | 合价
合计
总合计
注：此表由招标人填写“暂估单价”，并在备注栏说明暂估价的材料、工程设备拟用在哪些清单项目上，投标人应将上述材料、工程设备暂估单价计入工程量清单综合单价报价中。
表—12—2

## 表-12-3 专业工程暂估价及结算价表
专业工程暂估价及结算价表
工程名称：生产车间--建筑与装饰工程 |  |  | 标段：阿拉善右旗骆驼粪污资源化利用-有机肥深加工项目(一期) |  |  |  | 第 1 页 共 1 页
序号 | 工程名称 | 工程内容 |  | 暂估金额（元） | 结算金额(元) | 差额±(元) |  | 备注
合 计
注：此表“暂估金额”由招标人填写，投标人应将“暂估金额”计入投标总价中。结算时按合同约定结算金额填写。
表—12—3

## 表-13 规费、税金项目清单与计价表
规费、税金项目计价表
工程名称：生产车间--建筑与装饰工程 |  | 标段：阿拉善右旗骆驼粪污资源化利用-有机肥深加工项目(一期) |  |  |  | 第 1 页 共 1 页
序号 | 项目名称 |  | 计算基础 |  | 计算基数 |  | 计算费率(%) | 金额（元）
1 | 规费 |  | 社会保险费+住房公积金+水利建设基金+环境保护税
1.1 | 社会保险费 |  | 养老失业保险+基本医疗保险+工伤保险+生育保险
(1) | 养老失业保险 |  | 分部分项人工费+组织措施项目人工费+技术措施项目人工费+分部分项人工费调整+技术措施项目人工费调整 |  |  |  | 10.5
(2) | 基本医疗保险 |  | 分部分项人工费+组织措施项目人工费+技术措施项目人工费+分部分项人工费调整+技术措施项目人工费调整 |  |  |  | 3.7
(3) | 工伤保险 |  | 分部分项人工费+组织措施项目人工费+技术措施项目人工费+分部分项人工费调整+技术措施项目人工费调整 |  |  |  | 0.4
(4) | 生育保险 |  | 分部分项人工费+组织措施项目人工费+技术措施项目人工费+分部分项人工费调整+技术措施项目人工费调整 |  |  |  | 0.3
1.2 | 住房公积金 |  | 分部分项人工费+组织措施项目人工费+技术措施项目人工费+分部分项人工费调整+技术措施项目人工费调整 |  |  |  | 3.7
1.3 | 水利建设基金 |  | 分部分项人工费+组织措施项目人工费+技术措施项目人工费+分部分项人工费调整+技术措施项目人工费调整 |  |  |  | 0.4
1.4 | 环境保护税
2 | 税金 |  | 税前工程造价 |  |  |  | 9
合 计
编制人（造价人员）： |  |  |  | 复核人（造价工程师）：
表-13

## 表-22 承包人提供材料和工程设备一览表
承包人提供主要材料和工程设备一览表 (适用于价格指数差额调整法)
工程名称：生产车间--建筑与装饰工程 |  | 标段：阿拉善右旗骆驼粪污资源化利用-有机肥深加工项目(一期) |  |  |  | 第 1 页 共 1 页
序号 | 名称、规格、型号 |  | 变值权重B | 基本价格指数F0 | 现行价格指数Ft |  | 备注
| 定值权重A |  |  | - | -
合计 |  |  |  | - | -
注：1.“名称、规格、型号”、“基本价格指数”栏由招标人填写，基本价格指数应首先采用工程造价管理机构发布的价格指数，没有时，可采用发布的价格代替。如人工、机械费也采用本法调整，由招标人在“名称”栏填写。 2.“变值权重”栏由投标人根据该项人工、机械费和材料、工程设备价值在投标总报价中所占比例填写，1减去其比例为定值权重。 3.“现行价格指数”按约定的付款证书相关周期最后一天的前42天的各项价格指数填写，该指数应首先采用工程造价管理机构发布的价格指数，没有时，可采用发布的价格代替。
表-22

## 表-23 主要材料和工程设备选用表
主要材料和工程设备选用表
工程名称：生产车间--建筑与装饰工程 | [6 empty] | 第 1 页 共 1 页
序号 | 材料设备名称 | 单位 | 市场价 | 数量 | 品牌 | 厂家 |  | 规格型号 | 备注
1 | 钢筋HRB400以内 | kg | [5 empty] | φ12~φ18
2 | 角钢(综合) | t
3 | 热轧薄钢板综合 | t
4 | 塑料薄膜 | m2
5 | 镀锌钢丝网 | m2 | [5 empty] | φ3×50×50
6 | 碎石综合 | m3
7 | 生石灰 | kg
8 | 烧结多孔砖 | 千块 | [5 empty] | 240×115×90
9 | 板枋材 | m3
10 | 面砖95×95 | m2
11 | 铝合金隔热断桥平开窗(含中空玻璃) | m2
12 | 聚氨酯发泡密封胶(750ml/支) | 支
13 | 水 | m3
14 | 复合模板 | m2
15 | 炉(矿)渣综合 | m3
16 | 预拌混凝土 | m3 | [5 empty] | C15
17 | 预拌混凝土 | m3 | [5 empty] | C20
18 | 预拌混凝土 | m3 | [5 empty] | C20
19 | 砌筑用混合砂浆 M10 | m3
20 | 干混地面砂浆 M20 | m3
注：本表中所列材料设备应仅限于承包人自行采购范围内的材料设备。本表格可以按照同样的格式扩展。