## 表-08 分部分项工程和单价措施项目清单与计价表
分部分项工程和单价措施项目清单与计价表
工程名称：生产车间--消防工程 |  |  |  | 标段：阿拉善右旗骆驼粪污资源化利用-有机肥深加工项目(一期) |  |  |  | 第 1 页 共 2 页
序号 | 项目编码 | 项目名称 | 项目特征描述 |  | 计量单位 | 工程量 | 金额（元）
[7 empty] | 综合单价 |  | 合价 | 其中
暂估价
整个项目
1 | 030901010001 | 室内消火栓 | 1.名称:室内消火栓 2.型号、规格:尺寸800*650*240,箱内设置JPS0.8-19的自救式消防卷盘一套（软管长度25m），喷嘴直径6mm的水枪一支，箱体均为铝合金 |  | 套 | 4
2 | 030901013001 | 灭火器 | 1.形式:贮压式手提式磷酸铵盐干粉灭火器 2.规格、型号:MF/ABC3kg |  | 具 | 12
3 | 030901002001 | 消火栓钢管 | 1.安装部位:室内 2.材质、规格:热浸锌镀锌钢管DN40 3.连接形式:螺纹连接 4.钢管镀锌设计要求:不低于国标 5.压力试验及冲洗设计要求:满足设计及规范要求 |  | m | 19.65
4 | 030901002002 | 消火栓钢管 | 1.安装部位:室内 2.材质、规格:热浸锌镀锌钢管DN32 3.连接形式:螺纹连接 4.钢管镀锌设计要求:不低于国标 5.压力试验及冲洗设计要求:满足设计及规范要求 |  | m | 38.8
5 | 030901002003 | 消火栓钢管 | 1.安装部位:室内 2.材质、规格:热浸锌镀锌钢管DN25 3.连接形式:螺纹连接 4.钢管镀锌设计要求:不低于国标 5.压力试验及冲洗设计要求:满足设计及规范要求 |  | m | 21.63
6 | 031002001001 | 管道支架 | 1.名称:支架制作安装 2.管架形式:除锈、外刷樟丹二道,银粉二道 |  | kg | 93.43
7 | 031208002001 | 管道绝热 | 1.绝热材料品种:闭孔橡塑泡沫 2.绝热厚度:40mm 3.管道外径:φ57以下 |  | m3 | 0.13
8 | 031208007001 | 防潮层、保护层 | 1.材料:外缠玻璃布 2.层数:两道 3.对象:管道 |  | m2 | 4.96
本页小计
注：为计取规费等的使用，可在表中增设其中：“定额人工费”
表—08
分部分项工程和单价措施项目清单与计价表
工程名称：生产车间--消防工程 |  |  |  | 标段：阿拉善右旗骆驼粪污资源化利用-有机肥深加工项目(一期) |  |  |  | 第 2 页 共 2 页
序号 | 项目编码 | 项目名称 | 项目特征描述 |  | 计量单位 | 工程量 | 金额（元）
[7 empty] | 综合单价 |  | 合价 | 其中
暂估价
4.结构形式:满足设计及后期使用要求
9 | 031003001001 | 螺纹阀门 | 1.类型:快速排气阀 2.规格、压力等级:DN25 3.连接形式:螺纹连接 |  | 个 | 3
10 | 031003001002 | 螺纹阀门 | 1.类型:闸阀 2.规格、压力等级:DN40 3.连接形式:螺纹连接 |  | 个 | 2
11 | 031003001003 | 螺纹阀门 | 1.类型:倒流防止器 2.规格、压力等级:DN40 3.连接形式:螺纹连接 |  | 个 | 1
12 | 031003013001 | 水表 | 1.安装部位(室内外）:水表 2.型号、规格:DN40 3.连接形式:螺纹连接 |  | 组 | 1
13 | 030817008001 | 套管制作安装 | 1.类型:防水套管 2.材质:钢制 3.规格:DN50 |  | 台 | 2
分部小计
措施项目
14 | 031301017001 | 脚手架搭拆 |  |  | 项 | 1
分部小计
本页小计
合 计
注：为计取规费等的使用，可在表中增设其中：“定额人工费”
表—08

## 表-11 总价措施项目清单与计价表
总价措施项目清单与计价表
工程名称：生产车间--消防工程 |  |  | 标段：阿拉善右旗骆驼粪污资源化利用-有机肥深加工项目(一期) | [5 empty] | 第 1 页 共 1 页
序号 | 项目编码 | 项目名称 |  | 计算基础 | 费率(%) | 金额(元) |  | 调整费率(%) |  | 调整后金额(元) | 备注
1 | 031302001 | 安全文明施工费
1.1 | 031302001001 | 文明施工与环境保护费 |  | 分部分项人工费+技术措施项目人工费 | 0.8
1.2 | 031302001002 | 临时设施费 |  | 分部分项人工费+技术措施项目人工费 | 0.85
2 | 031302005001 | 雨季施工增加费 |  | 分部分项人工费+技术措施项目人工费 | 0.5
3 | 031302006001 | 已完工程及设备保护费 |  | 分部分项人工费+技术措施项目人工费 | 0.8
4 | 03B001 | 工程定位复测费 |  | 分部分项人工费+技术措施项目人工费 | 0
5 | 031302004001 | 二次搬运费 |  | 分部分项人工费+技术措施项目人工费 | 0.1
6 | 03B002 | 特殊地区施工增加费 |  | 分部分项人工费+技术措施项目人工费 | 1.5
7 | 031302002001 | 夜间施工增加费
8 | 031302002002 | 白天在地下室施工增加费
9 | 031302005002 | 冬季施工增加费
合 计
编制人（造价人员）： | [6 empty] | 复核人（造价工程师）：
注：1.“计算基础”中安全文明施工费可为“定额基价”、“定额人工费”或“定额人工费+定额机械费”，其他项目可为“定额人工费”或“定额人工费+定额机械费”。 2.按施工方案计算的措施费，若无“计算基础”和“费率”的数值，也可只填“金额”数值，但应在备注栏说明施工方案出处或计算方法。
表-11

## 表-12 其他项目清单与计价汇总表
其他项目清单与计价汇总表
工程名称：生产车间--消防工程 |  | 标段：阿拉善右旗骆驼粪污资源化利用-有机肥深加工项目(一期) |  |  | 第 1 页 共 1 页
序号 | 项目名称 |  | 金额(元) | 结算金额(元) |  | 备注
1 | 暂列金额 |  |  |  |  | 明细详见表-12-1
2 | 暂估价 |  | 3000
2.1 | 专业工程暂估价 |  | 3000 |  |  | 明细详见表-12-3
2.2 | 材料暂估价 |  | 一 |  |  | 明细详见表-12-2
3 | 计日工 |  |  |  |  | 明细详见表-12-4
4 | 总承包服务费 |  |  |  |  | 明细详见表-12-5
5 | 材料检验试验费
6 | 建筑工程能效测评费
7 | 工程变更及现场签证
8 | 提前竣工（赶工补偿）
9 | 无负荷联合试运转费
10 | 停窝工损失费
11 | 施工期间未完工程保护费
12 | 企业自有工人培训管理费
13 | 建筑工人实名制费
14 | 安全生产计提费
合计 |  |  | 3000 |  |  | —
注：材料（工程设备）暂估单价进入清单项目综合单价，此处不汇总。
表-12

## 表-12-1 暂列金额表
暂列金额明细表
工程名称：生产车间--消防工程 |  | 标段：阿拉善右旗骆驼粪污资源化利用-有机肥深加工项目(一期) |  |  | 第 1 页 共 1 页
序号 | 项目名称 |  | 计量单位 | 暂定金额（元） |  | 备注
合 计 | [5 empty] | —
注：此表由招标人填写，如不能详列，也可只列暂列金额总额，投标人应将上述暂列金额计入投标总价中。
表—12—1

## 表-12-2 材料(工程设备)暂估价及调整表
材料（工程设备）暂估单价及调整表
工程名称：生产车间--消防工程 |  |  | 标段：阿拉善右旗骆驼粪污资源化利用-有机肥深加工项目(一期) | [7 empty] | 第 1 页 共 1 页
序号 | 材料(工程设备)名称、规格、型号 | 计量单位 |  | 数量 |  | 暂估(元) |  | 确认(元) |  | 差额±(元) |  |  | 备注
|  |  |  | 暂估 | 确认 | 单价 | 合价 | 单价 | 合价 | 单价 |  | 合价
合计
总合计
注：此表由招标人填写“暂估单价”，并在备注栏说明暂估价的材料、工程设备拟用在哪些清单项目上，投标人应将上述材料、工程设备暂估单价计入工程量清单综合单价报价中。
表—12—2

## 表-12-3 专业工程暂估价及结算价表
专业工程暂估价及结算价表
工程名称：生产车间--消防工程 |  |  | 标段：阿拉善右旗骆驼粪污资源化利用-有机肥深加工项目(一期) |  |  |  | 第 1 页 共 1 页
序号 | 工程名称 | 工程内容 |  | 暂估金额（元） | 结算金额(元) | 差额±(元) |  | 备注
1 | 抗震支架 | 抗震支架 |  | 3000
合 计 |  |  |  | 3000
注：此表“暂估金额”由招标人填写，投标人应将“暂估金额”计入投标总价中。结算时按合同约定结算金额填写。
表—12—3

## 表-13 规费、税金项目清单与计价表
规费、税金项目计价表
工程名称：生产车间--消防工程 |  | 标段：阿拉善右旗骆驼粪污资源化利用-有机肥深加工项目(一期) |  |  |  | 第 1 页 共 1 页
序号 | 项目名称 |  | 计算基础 |  | 计算基数 |  | 计算费率(%) | 金额（元）
1 | 规费 |  | 社会保险费+住房公积金+水利建设基金+环境保护税
1.1 | 社会保险费 |  | 养老失业保险+基本医疗保险+工伤保险+生育保险
(1) | 养老失业保险 |  | 分部分项人工费+组织措施项目人工费+技术措施项目人工费+分部分项人工费调整+技术措施项目人工费调整 |  |  |  | 10.5
(2) | 基本医疗保险 |  | 分部分项人工费+组织措施项目人工费+技术措施项目人工费+分部分项人工费调整+技术措施项目人工费调整 |  |  |  | 3.7
(3) | 工伤保险 |  | 分部分项人工费+组织措施项目人工费+技术措施项目人工费+分部分项人工费调整+技术措施项目人工费调整 |  |  |  | 0.4
(4) | 生育保险 |  | 分部分项人工费+组织措施项目人工费+技术措施项目人工费+分部分项人工费调整+技术措施项目人工费调整 |  |  |  | 0.3
1.2 | 住房公积金 |  | 分部分项人工费+组织措施项目人工费+技术措施项目人工费+分部分项人工费调整+技术措施项目人工费调整 |  |  |  | 3.7
1.3 | 水利建设基金 |  | 分部分项人工费+组织措施项目人工费+技术措施项目人工费+分部分项人工费调整+技术措施项目人工费调整 |  |  |  | 0.4
1.4 | 环境保护税
2 | 税金 |  | 税前工程造价 |  |  |  | 9
合 计
编制人（造价人员）： |  |  |  | 复核人（造价工程师）：
表-13

## 表-22 承包人提供材料和工程设备一览表
承包人提供主要材料和工程设备一览表 (适用于价格指数差额调整法)
工程名称：生产车间--消防工程 |  | 标段：阿拉善右旗骆驼粪污资源化利用-有机肥深加工项目(一期) |  |  |  | 第 1 页 共 1 页
序号 | 名称、规格、型号 |  | 变值权重B | 基本价格指数F0 | 现行价格指数Ft |  | 备注
| 定值权重A |  |  | - | -
合计 |  |  |  | - | -
注：1.“名称、规格、型号”、“基本价格指数”栏由招标人填写，基本价格指数应首先采用工程造价管理机构发布的价格指数，没有时，可采用发布的价格代替。如人工、机械费也采用本法调整，由招标人在“名称”栏填写。 2.“变值权重”栏由投标人根据该项人工、机械费和材料、工程设备价值在投标总报价中所占比例填写，1减去其比例为定值权重。 3.“现行价格指数”按约定的付款证书相关周期最后一天的前42天的各项价格指数填写，该指数应首先采用工程造价管理机构发布的价格指数，没有时，可采用发布的价格代替。
表-22

## 表-23 主要材料和工程设备选用表
主要材料和工程设备选用表
工程名称：生产车间--消防工程 | [6 empty] | 第 1 页 共 1 页
序号 | 材料设备名称 | 单位 | 市场价 | 数量 | 品牌 | 厂家 |  | 规格型号 | 备注
1 | 型钢(综合) | kg
2 | 六角螺栓带母带垫(综合) | kg
3 | 膨胀螺栓(综合) | kg
4 | 尼龙砂轮片 | 片 | [5 empty] | φ400
5 | 低碳钢焊条 | kg | [5 empty] | J422 φ3.2
6 | 水泥 | t | [5 empty] | 32.5
7 | 消火栓镀锌钢管接头管件 | 个 | [5 empty] | DN50
8 | 黑玛钢活接头 | 个 | [5 empty] | DN40
9 | 快速排气阀DN25 | 个
10 | 水 | m3
11 | 其他材料费 | 元
12 | 闭孔橡塑泡沫40mm | m3
13 | 镀锌钢管DN40 | m
14 | 镀锌钢管DN32 | m
15 | 镀锌钢管DN25 | m
16 | 闸阀DN40 | 个
17 | 倒流防止器DN40 | 个
18 | 水表DN40 | 个
19 | 贮压式手提式磷酸铵盐干粉灭火器MF/ABC3kg | 个
20 | 室内消火栓800*650*240 | 套
注：本表中所列材料设备应仅限于承包人自行采购范围内的材料设备。本表格可以按照同样的格式扩展。