## 表C.1.1 招标工程量清单扉页
工程名称： |  | 宜里镇扎西村三组桥梁建设项目
标段名称： |  | 宜里镇扎西村三组桥梁建设项目
招标工程量清单
| 编 制 人： |  | (造价专业人员签字及盖章)
| 审 核 人： |  | (签字及盖章)
| 编 制 单 位： |  | (盖章)
| 法定代表人或其授权人： |  | (签字或盖章)
| 招 标 人： |  | (盖章)
| 法定代表人或其授权人： |  | (签字或盖章)
编 制 时 间：

## 表E.1.1 工程项目清单汇总表
工程项目清单汇总表
工程名称：宜里镇扎西村三组桥梁建设项目 |  | 标段：宜里镇扎西村三组桥梁建设项目 | 第 1 页 共 1 页
序号 | 项目内容 |  |  | 金额（元）
1 | 分部分项工程项目
1.1 | 宜里镇扎西村三组桥梁建设项目
1.1.1 | 宜里镇扎西村桥梁建设项目-拆除工程
1.1.2 | 宜里镇扎西村桥梁建设项目-土方工程
1.1.3 | 宜里镇扎西村桥梁建设项目-桥梁引道
1.1.4 | 宜里镇扎西村桥梁建设项目-桥梁
2 | 措施项目
2.1 | 其中：安全生产措施项目
3 | 其他项目
3.1 | 其中：暂列金额
3.2 | 其中：专业工程暂估价
3.3 | 其中：计日工
3.4 | 其中：总承包服务费
3.5 | 其中：材料检验试验费
3.6 | 其中：建筑工程能效测评费
3.7 | 其中：工程变更及现场签证
3.8 | 其中：提前竣工(赶工补偿)
3.9 | 其中：无负荷联合试运转费
3.10 | 其中：停窝工损失费
3.11 | 其中：施工期间未完工程保护费
3.12 | 其中：企业自有工人培训管理费
3.13 | 其中：建筑工人实名制费
3.14 | 其中：安全生产计提费
3.15 | 其中：人工增加费
4 | 增值税
合计
注：1 专业工程暂估价为已含税价格，在计算增值税计算基础时不应包含发包人提供的材料费和专业工程暂估价金额；
2 本表宜用于按合同标的为工程量清单编制对象的工程汇总计算，以单项工程、单位工程等为工程量清单编制对象的工
程可按本表汇总计算。

## 表E.2.1 分部分项工程项目清单计价表【宜里镇扎西村桥梁
分部分项工程项目清单计价表
工程名称：宜里镇扎西村桥梁建设项目-拆除工程 |  |  |  | 标段：宜里镇扎西村三组桥梁建设项目 |  |  | 第 1 页 共 1 页
序号 | 项目编码 | 项目名称 | 项目特征描述 |  | 计量 单位 | 工程量 |  | 金额（元）
[8 empty] | 综合单价 | 合价
1 | 041001008001 | 拆除混凝土结构 | 1.拆除混凝土漫水涵 2.结构物:钢筋混凝土 |  | m3 | 20
2 | 041001008002 | 拆除混凝土结构 | 1.拆除混凝土漫水涵 2.结构物:混凝土 |  | m3 | 48
3 | 041001007001 | 拆除砖石结构 | 1.拆除漫水涵 2.结构物：砖石结构 |  | m3 | 65
4 | 040103003001 | 余方弃置 | 1.装载机装工程废料 2.自卸汽车运工程废料2.2公里 |  | m3 | 133
本页小计
合 计

## 表E.2.3 材料暂估单价及调整表【宜里镇扎西村桥梁建设项
材料暂估单价及调整表
工程名称：宜里镇扎西村桥梁建设项目-拆除工程 |  |  |  |  | 标段：宜里镇扎西村三组桥梁建设项目 | [5 empty] | 第 1 页 共 1 页
序号 | 材料名称 | 规格型号 | 计量单位 | 数量 |  |  |  | 确认 |  |  |  | 调整金额（元） | 备注
|  |  |  | 数量 |  | 单价 （元） | 合价 （元） | 数量 | 单价 （元） | 合价 （元）
|  |  |  | A₁ |  | B₁ | C₁ | A₂ | B₂ | C₂ |  | D=C₂-C₁
本页小计 | [7 empty] | — | — |  |  |  | —
合 计 | [7 empty] | — | — |  |  |  | —
注：本表可由招标人填写“暂估单价”栏，并在备注栏说明拟用暂估价材料的清单项目，投标人应将上述材料暂估单价计入 工程量清单综合单价。

## 表E.3.1 措施项目清单计价表【宜里镇扎西村桥梁建设项目
措施项目清单计价表
工程名称：宜里镇扎西村桥梁建设项目-拆除工程 |  |  | 标段：宜里镇扎西村三组桥梁建设项目 |  | 第 1 页 共 1 页
序号 | 项目编码 | 项目名称 |  | 工作内容 |  | 价格（元） | 备注
1 | 一 | 措施项目一
1.1 | 041201017 | 安全文明施工费
1.2 | 041201017001 | 安全文明施工与环境保护费
1.3 | 041201016001 | 临时设施费
1.4 | 041201020001 | 雨季施工增加费
1.5 | 041201024001 | 已完工程及设备保护费
1.6 | 041201023001 | 二次搬运费
1.7 | 041201022001 | 特殊地区施工增加费
1.8 | 041201021001 | 夜间施工增加费
1.9 | 041201021002 | 白天在地下室施工增加费
1.10 | 041201020002 | 冬季施工增加费
2 | 二 | 措施项目二
2.1
本页小计 | [6 empty] | -
合 计 | [6 empty] | -
注：措施项目清单费用构成详见本标准表 E.3.2，大型机械进出场及安拆费用组成见本标准表 E.3.4。

## 表E.4.1 其他项目清单计价表【宜里镇扎西村桥梁建设项目
其他项目清单计价表
工程名称：宜里镇扎西村桥梁建设项目-拆除工程 |  | 标段：宜里镇扎西村三组桥梁建设项目 |  |  |  | 第 1 页 共 1 页
序号 | 项目名称 |  | 暂估（暂定）金额（元） | 结算（确定）金额（元） | 调整金额± （元） |  | 备注
1 | 暂列金额 | [5 empty] | 详见本标准表 E.4.2
2 | 暂估价
2.1 | 专业工程暂估价 | [5 empty] | 详见本标准表 E.4.3
2.2 | 材料暂估价
3 | 计日工 | [5 empty] | 详见本标准表 E.4.4
4 | 总承包服务费 | [5 empty] | 详见本标准表 E.4.5
5 | 材料检验试验费
6 | 建筑工程能效测评费
7 | 工程变更及现场签证
8 | 提前竣工（赶工补偿）
9 | 无负荷联合试运转费
10 | 停窝工损失费
11 | 施工期间未完工程保护费
12 | 企业自有工人培训管理费
13 | 建筑工人实名制费 | [5 empty] | 1.建设项目招标工期为1年的暂按57900元计入工程造价； 2.建设项目招标工期为2年的暂按99400元计入工程造价； 3.建设项目招标工期为3年及以上的暂按140900元计入工程造价。
14 | 人工增加费
合 计 | [6 empty] | -

## 表E.4.2 暂列金额明细表【宜里镇扎西村桥梁建设项目-拆
暂列金额明细表
工程名称：宜里镇扎西村桥梁建设项目-拆除工程 |  |  |  | 标段：宜里镇扎西村三组桥梁建设项目 |  |  | 第 1 页 共 1 页
序号 | 项目名称 | 计算基础 | 费率（%） |  | 暂定金额 （元） | 确定金额（元） |  | 调整金额± (元) | 备注
1 | 合同价格调整暂列金额
2 | 未确定工程暂列金额
3 | 未确定服务暂列金额
4 | 未确定其他暂列金额
本页小计 |  | - | -
合 计 |  | - | -
注：1 本表由招标人填写“暂定金额”总额，采用费率计价方式计算暂定金额的，应分别填写“计算基础”“费率”，并计算 填写“暂定金额”；采用总价计价方式计算暂定金额的，可直接填写“暂定金额”； 2 投标人应将上述暂定金额填写并计入投标总价； 3 结算时应按合同约定计算并填写“确定金额”。

## 表E.4.3 专业工程暂估价明细表【宜里镇扎西村桥梁建设项
专业工程暂估价明细表
工程名称：宜里镇扎西村桥梁建设项目-拆除工程 |  |  |  | 标段：宜里镇扎西村三组桥梁建设项目 |  |  |  | 第 1 页 共 1 页
序号 | 专业工程名称 | 暂估金额（元） |  |  |  | 确认金额（元） |  |  |  | 调整金额±（元） | 备注
|  | 不含税价格 | 增值税 |  | 含税价格 | 不含税价格 | 增值税 |  | 含税价格
|  | A₁ | B₁ |  | C₁ | A₂ | B₂ |  | C₂ | D=C₂-C₁
本页小计 | [10 empty] | -
合计 | [10 empty] | -
注：本表“暂估金额”由招标人填写，投标人应将“暂估金额”填写并计入投标总价。结算时应按合同约定的价格填写 “确认金额”。

## 表E.4.4 计日工表【宜里镇扎西村桥梁建设项目-拆除工程】
计日工表
工程名称：宜里镇扎西村桥梁建设项目-拆除工程 |  |  |  | 标段：宜里镇扎西村三组桥梁建设项目 |  |  |  | 第 1 页 共 1 页
编号 | 计日工名称 | 单位 | 暂定数量 |  | 实际数量 | 综合单价(元) | 合价（元） |  |  | 调整金额± (元)
[7 empty] | 暂定 |  | 实际
[7 empty] | A₁ |  | A₂ | B=A₂-A₁
一 | 人工
1 | 综合工日 | 工日 | 1
人工小计
二 | 材料
1
材料小计
三 | 施工机具
1
施工机具小计
总计
注：1 本表计日工名称、暂定数量应由招标人填写。编制最高投标限价时，单价应由招标人按有关计价规定确定；编制投标报 价时，单价应由投标人自主报价，并按暂定数量计算合价计入投标总价中。 2 工程结算时，应按发承包双方确认的实际数量计算合价。发承包双方确认的实际数量详见本标准表E.8.2。

## 表E.5.1 增值税计价表【宜里镇扎西村桥梁建设项目-拆除
增值税计价表
工程名称：宜里镇扎西村桥梁建设项目-拆除工程 |  |  | 标段：宜里镇扎西村三组桥梁建设项目 |  | 第 1 页 共 1 页
序号 | 项目名称 | 计算基础说明 |  | 计算基础 |  | 税率(%) | 金额(元)
1 | 增值税 | 分部分项工程费+措施项目工程费+其他项目费-其中：专业工程暂估价 |  |  |  | 9
合 计

## 表E.2.1 分部分项工程项目清单计价表【宜里镇扎西村桥梁_1
分部分项工程项目清单计价表
工程名称：宜里镇扎西村桥梁建设项目-土方工程 |  |  |  | 标段：宜里镇扎西村三组桥梁建设项目 |  |  | 第 1 页 共 1 页
序号 | 项目编码 | 项目名称 | 项目特征描述 |  | 计量 单位 | 工程量 |  | 金额（元）
[8 empty] | 综合单价 | 合价
锥坡及挡墙土方
1 | 010102001002 | 挖基坑土方 | 基础湿处挖土方 |  | m3 | 879
2 | 010103002003 | 余方弃置 | 余方弃置 1.运距自2.2公里 |  | m3 | 879
3 | 010102001001 | 挖基坑土方 | 基础干处挖土方 |  | m3 | 377
4 | 040103002001 | 一般回填方 | 锥坡回填土 |  | m3 | 34.3
5 | 010103002002 | 余方弃置 | 余方弃置 1.运距2.2公里 |  | m3
桥梁引道土方
6 | 040101001001 | 挖一般土方 | 土壤类别:一、二类土 1.挖掘机挖土方装车 |  | m3 | 99
7 | 010103002006 | 余方弃置 | 余方弃置 1.运距2.2公里 |  | m3 | 99
8 | 040103002002 | 一般回填方 | 借土填方（碎石土） 1.挖掘机挖土装车 2.自卸汽车运土，运距2.2公里 3.填方碾压 |  | m3 | 777
临时便涵
9 | 040501001001 | 混凝土管 | 临时便涵（φ1.5米） |  | m
河道防护
10 | 040101001003 | 开挖土方 | 挖土方 1.土壤类别:一、二类土 2.挖掘机挖土装车 |  | m3 | 600
11 | 010103002004 | 余方弃置 | 余方弃置 1.运距2.2公里 |  | m3 | 600
台背土方
12 | 040101001005 | 开挖土方 | 挖土方 1.土壤类别:一、二类土 2.挖掘机挖土装车 |  | m3 | 348
13 | 010103002007 | 余方弃置 | 余方弃置 1.运距2.2公里 |  | m3 | 348
14 | 040103001001 | 台背回填砂砾 | 台背回填 1.台背回填砂砾 2.挖台阶 |  | m3 | 348
本页小计
合 计

## 表E.2.3 材料暂估单价及调整表【宜里镇扎西村桥梁建设项_1
材料暂估单价及调整表
工程名称：宜里镇扎西村桥梁建设项目-土方工程 |  |  |  |  | 标段：宜里镇扎西村三组桥梁建设项目 | [5 empty] | 第 1 页 共 1 页
序号 | 材料名称 | 规格型号 | 计量单位 | 数量 |  |  |  | 确认 |  |  |  | 调整金额（元） | 备注
|  |  |  | 数量 |  | 单价 （元） | 合价 （元） | 数量 | 单价 （元） | 合价 （元）
|  |  |  | A₁ |  | B₁ | C₁ | A₂ | B₂ | C₂ |  | D=C₂-C₁
本页小计 | [7 empty] | — | — |  |  |  | —
合 计 | [7 empty] | — | — |  |  |  | —
注：本表可由招标人填写“暂估单价”栏，并在备注栏说明拟用暂估价材料的清单项目，投标人应将上述材料暂估单价计入 工程量清单综合单价。

## 表E.3.1 措施项目清单计价表【宜里镇扎西村桥梁建设项目_1
措施项目清单计价表
工程名称：宜里镇扎西村桥梁建设项目-土方工程 |  |  | 标段：宜里镇扎西村三组桥梁建设项目 |  | 第 1 页 共 1 页
序号 | 项目编码 | 项目名称 |  | 工作内容 |  | 价格（元） | 备注
1 | 一 | 措施项目一
1.1 | 011601007 | 文明施工费
1.2 | 011601007001 | 文明施工与环境保护费
1.3 | 011601006001 | 临时设施费
1.4 | 011601010001 | 雨季施工增加费
1.5 | 011601014001 | 已完工程及设备保护费
1.6 | 01B001 | 工程定位复测费
1.7 | 011601013001 | 二次搬运费
1.8 | 011601012001 | 特殊地区施工增加费
1.9 | 011601011001 | 夜间施工增加费
1.10 | 011601011002 | 白天在地下室施工增加费
1.11 | 011601010002 | 冬季施工增加费
2 | 二 | 措施项目二
2.1 | 011601003001 | 其他大型机械进出场及安拆
2.2 | 011601003002 | 其他大型机械进出场及安拆
本页小计 | [6 empty] | -
合 计 | [6 empty] | -
注：措施项目清单费用构成详见本标准表 E.3.2，大型机械进出场及安拆费用组成见本标准表 E.3.4。

## 表E.4.1 其他项目清单计价表【宜里镇扎西村桥梁建设项目_1
其他项目清单计价表
工程名称：宜里镇扎西村桥梁建设项目-土方工程 |  | 标段：宜里镇扎西村三组桥梁建设项目 |  |  |  | 第 1 页 共 1 页
序号 | 项目名称 |  | 暂估（暂定）金额（元） | 结算（确定）金额（元） | 调整金额± （元） |  | 备注
1 | 暂列金额 | [5 empty] | 详见本标准表 E.4.2
2 | 暂估价 |  | 10000
2.1 | 专业工程暂估价 |  | 10000 |  |  |  | 详见本标准表 E.4.3
2.2 | 材料暂估价
3 | 计日工 | [5 empty] | 详见本标准表 E.4.4
4 | 总承包服务费 | [5 empty] | 详见本标准表 E.4.5
5 | 材料检验试验费
6 | 建筑工程能效测评费
7 | 工程变更及现场签证
8 | 提前竣工（赶工补偿）
9 | 无负荷联合试运转费
10 | 停窝工损失费
11 | 施工期间未完工程保护费
12 | 企业自有工人培训管理费
13 | 建筑工人实名制费 | [5 empty] | 1.建设项目招标工期为1年的暂按57900元计入工程造价； 2.建设项目招标工期为2年的暂按99400元计入工程造价； 3.建设项目招标工期为3年及以上的暂按140900元计入工程造价。
14 | 安全生产计提费 | [5 empty] | 房屋建筑工程计提比例为3%，市政公用工程计提比例为1.5%。
15 | 人工增加费
合 计 |  |  | 10000 |  |  |  | -

## 表E.4.2 暂列金额明细表【宜里镇扎西村桥梁建设项目-土
暂列金额明细表
工程名称：宜里镇扎西村桥梁建设项目-土方工程 |  |  |  | 标段：宜里镇扎西村三组桥梁建设项目 |  |  | 第 1 页 共 1 页
序号 | 项目名称 | 计算基础 | 费率（%） |  | 暂定金额 （元） | 确定金额（元） |  | 调整金额± (元) | 备注
1 | 合同价格调整暂列金额
2 | 未确定工程暂列金额
3 | 未确定服务暂列金额
4 | 未确定其他暂列金额
本页小计 |  | - | -
合 计 |  | - | -
注：1 本表由招标人填写“暂定金额”总额，采用费率计价方式计算暂定金额的，应分别填写“计算基础”“费率”，并计算 填写“暂定金额”；采用总价计价方式计算暂定金额的，可直接填写“暂定金额”； 2 投标人应将上述暂定金额填写并计入投标总价； 3 结算时应按合同约定计算并填写“确定金额”。

## 表E.4.3 专业工程暂估价明细表【宜里镇扎西村桥梁建设项_1
专业工程暂估价明细表
工程名称：宜里镇扎西村桥梁建设项目-土方工程 |  |  |  | 标段：宜里镇扎西村三组桥梁建设项目 |  |  |  | 第 1 页 共 1 页
序号 | 专业工程名称 | 暂估金额（元） |  |  |  | 确认金额（元） |  |  |  | 调整金额±（元） | 备注
|  | 不含税价格 | 增值税 |  | 含税价格 | 不含税价格 | 增值税 |  | 含税价格
|  | A₁ | B₁ |  | C₁ | A₂ | B₂ |  | C₂ | D=C₂-C₁
1 | 修建便道 | 9174.31 | 825.69 |  | 10000
本页小计 |  | 9174.31 | 825.69 |  | 10000 | [5 empty] | -
合计 |  | 9174.31 | 825.69 |  | 10000 | [5 empty] | -
注：本表“暂估金额”由招标人填写，投标人应将“暂估金额”填写并计入投标总价。结算时应按合同约定的价格填写 “确认金额”。

## 表E.4.4 计日工表【宜里镇扎西村桥梁建设项目-土方工程】
计日工表
工程名称：宜里镇扎西村桥梁建设项目-土方工程 |  |  |  | 标段：宜里镇扎西村三组桥梁建设项目 |  |  |  | 第 1 页 共 1 页
编号 | 计日工名称 | 单位 | 暂定数量 |  | 实际数量 | 综合单价(元) | 合价（元） |  |  | 调整金额± (元)
[7 empty] | 暂定 |  | 实际
[7 empty] | A₁ |  | A₂ | B=A₂-A₁
一 | 人工
1 | 综合工日 | 工日 | 1
人工小计
二 | 材料
1
材料小计
三 | 施工机具
1
施工机具小计
总计
注：1 本表计日工名称、暂定数量应由招标人填写。编制最高投标限价时，单价应由招标人按有关计价规定确定；编制投标报 价时，单价应由投标人自主报价，并按暂定数量计算合价计入投标总价中。 2 工程结算时，应按发承包双方确认的实际数量计算合价。发承包双方确认的实际数量详见本标准表E.8.2。

## 表E.5.1 增值税计价表【宜里镇扎西村桥梁建设项目-土方
增值税计价表
工程名称：宜里镇扎西村桥梁建设项目-土方工程 |  |  | 标段：宜里镇扎西村三组桥梁建设项目 |  | 第 1 页 共 1 页
序号 | 项目名称 | 计算基础说明 |  | 计算基础 |  | 税率(%) | 金额(元)
1 | 增值税 | 分部分项工程费+措施项目工程费+其他项目费-其中：专业工程暂估价 |  |  |  | 9
合 计

## 表E.2.1 分部分项工程项目清单计价表【宜里镇扎西村桥梁_2
分部分项工程项目清单计价表
工程名称：宜里镇扎西村桥梁建设项目-桥梁引道 |  |  |  | 标段：宜里镇扎西村三组桥梁建设项目 |  |  | 第 1 页 共 1 页
序号 | 项目编码 | 项目名称 | 项目特征描述 |  | 计量 单位 | 工程量 |  | 金额（元）
[8 empty] | 综合单价 | 合价
1 | 060104007001 | 路床(槽)整形 | 路床整形 路床碾压检验 |  | m2 | 1000
2 | 040202008001 | 砂砾石 | 20cm厚砂砾基层 |  | m2 | 1000
3 | 040203007001 | 水泥混凝土 | 砼路面 1.砼标号：C30 2.厚度20cm 3.混凝土路面养生 |  | m2 | 868
4 | 060104013001 | 培路肩 | 1.路肩培土 2.厚度:40cm |  | m2 | 726
5 | 040103002001 | 一般回填方 | 土路肩土方 1.装载机装土方 2.自卸汽车运土 3.运距2.2公里 |  | m3 | 290.4
6 | 040901001001 | 构件钢筋 | 道路传力杆钢筋 |  | t | 0.842
7 | 040901001003 | 构件钢筋 | 路面钢筋HPB300,直径6 |  | t | 0.001
8 | 040901001006 | 构件钢筋 | 路面钢筋HRB400,直径8 |  | t | 0.649
9 | 040901001004 | 构件钢筋 | 路面钢筋HRB400,直径10 |  | t | 1.013
10 | 040901001005 | 构件钢筋 | 路面钢筋HRB400,直径12 |  | t | 0.085
11 | 040901001007 | 构件钢筋 | 路面钢筋HRB400,直径14 |  | t | 0.191
本页小计
合 计

## 表E.2.3 材料暂估单价及调整表【宜里镇扎西村桥梁建设项_2
材料暂估单价及调整表
工程名称：宜里镇扎西村桥梁建设项目-桥梁引道 |  |  |  |  | 标段：宜里镇扎西村三组桥梁建设项目 | [5 empty] | 第 1 页 共 1 页
序号 | 材料名称 | 规格型号 | 计量单位 | 数量 |  |  |  | 确认 |  |  |  | 调整金额（元） | 备注
|  |  |  | 数量 |  | 单价 （元） | 合价 （元） | 数量 | 单价 （元） | 合价 （元）
|  |  |  | A₁ |  | B₁ | C₁ | A₂ | B₂ | C₂ |  | D=C₂-C₁
本页小计 | [7 empty] | — | — |  |  |  | —
合 计 | [7 empty] | — | — |  |  |  | —
注：本表可由招标人填写“暂估单价”栏，并在备注栏说明拟用暂估价材料的清单项目，投标人应将上述材料暂估单价计入 工程量清单综合单价。

## 表E.3.1 措施项目清单计价表【宜里镇扎西村桥梁建设项目_2
措施项目清单计价表
工程名称：宜里镇扎西村桥梁建设项目-桥梁引道 |  |  | 标段：宜里镇扎西村三组桥梁建设项目 |  | 第 1 页 共 1 页
序号 | 项目编码 | 项目名称 |  | 工作内容 |  | 价格（元） | 备注
1 | 一 | 措施项目一
1.1 | 041201017 | 文明施工费
1.2 | 041201017001 | 文明施工与环境保护费
1.3 | 041201016001 | 临时设施费
1.4 | 041201020001 | 雨季施工增加费
1.5 | 041201024001 | 已完工程及设备保护费
1.6 | 04B001 | 工程定位复测费
1.7 | 041201023001 | 二次搬运费
1.8 | 041201022001 | 特殊地区施工增加费
1.9 | 041201021001 | 夜间施工增加费
1.10 | 041201021002 | 白天在地下室施工增加费
1.11 | 041201020002 | 冬季施工增加费
2 | 二 | 措施项目二
本页小计 | [6 empty] | -
合 计 | [6 empty] | -
注：措施项目清单费用构成详见本标准表 E.3.2，大型机械进出场及安拆费用组成见本标准表 E.3.4。

## 表E.4.1 其他项目清单计价表【宜里镇扎西村桥梁建设项目_2
其他项目清单计价表
工程名称：宜里镇扎西村桥梁建设项目-桥梁引道 |  | 标段：宜里镇扎西村三组桥梁建设项目 |  |  |  | 第 1 页 共 1 页
序号 | 项目名称 |  | 暂估（暂定）金额（元） | 结算（确定）金额（元） | 调整金额± （元） |  | 备注
1 | 暂列金额 | [5 empty] | 详见本标准表 E.4.2
2 | 暂估价
2.1 | 专业工程暂估价 | [5 empty] | 详见本标准表 E.4.3
2.2 | 材料暂估价
3 | 计日工 | [5 empty] | 详见本标准表 E.4.4
4 | 总承包服务费 | [5 empty] | 详见本标准表 E.4.5
5 | 材料检验试验费
6 | 建筑工程能效测评费
7 | 工程变更及现场签证
8 | 提前竣工（赶工补偿）
9 | 无负荷联合试运转费
10 | 停窝工损失费
11 | 施工期间未完工程保护费
12 | 企业自有工人培训管理费
13 | 建筑工人实名制费 | [5 empty] | 1.建设项目招标工期为1年的暂按57900元计入工程造价； 2.建设项目招标工期为2年的暂按99400元计入工程造价； 3.建设项目招标工期为3年及以上的暂按140900元计入工程造价。
14 | 安全生产计提费 | [5 empty] | 房屋建筑工程计提比例为3%，市政公用工程计提比例为1.5%。
15 | 人工增加费
合 计 | [6 empty] | -

## 表E.4.2 暂列金额明细表【宜里镇扎西村桥梁建设项目-桥
暂列金额明细表
工程名称：宜里镇扎西村桥梁建设项目-桥梁引道 |  |  |  | 标段：宜里镇扎西村三组桥梁建设项目 |  |  | 第 1 页 共 1 页
序号 | 项目名称 | 计算基础 | 费率（%） |  | 暂定金额 （元） | 确定金额（元） |  | 调整金额± (元) | 备注
1 | 合同价格调整暂列金额
2 | 未确定工程暂列金额
3 | 未确定服务暂列金额
4 | 未确定其他暂列金额
本页小计 |  | - | -
合 计 |  | - | -
注：1 本表由招标人填写“暂定金额”总额，采用费率计价方式计算暂定金额的，应分别填写“计算基础”“费率”，并计算 填写“暂定金额”；采用总价计价方式计算暂定金额的，可直接填写“暂定金额”； 2 投标人应将上述暂定金额填写并计入投标总价； 3 结算时应按合同约定计算并填写“确定金额”。

## 表E.4.3 专业工程暂估价明细表【宜里镇扎西村桥梁建设项_2
专业工程暂估价明细表
工程名称：宜里镇扎西村桥梁建设项目-桥梁引道 |  |  |  | 标段：宜里镇扎西村三组桥梁建设项目 |  |  |  | 第 1 页 共 1 页
序号 | 专业工程名称 | 暂估金额（元） |  |  |  | 确认金额（元） |  |  |  | 调整金额±（元） | 备注
|  | 不含税价格 | 增值税 |  | 含税价格 | 不含税价格 | 增值税 |  | 含税价格
|  | A₁ | B₁ |  | C₁ | A₂ | B₂ |  | C₂ | D=C₂-C₁
本页小计 | [10 empty] | -
合计 | [10 empty] | -
注：本表“暂估金额”由招标人填写，投标人应将“暂估金额”填写并计入投标总价。结算时应按合同约定的价格填写 “确认金额”。

## 表E.4.4 计日工表【宜里镇扎西村桥梁建设项目-桥梁引道】
计日工表
工程名称：宜里镇扎西村桥梁建设项目-桥梁引道 |  |  |  | 标段：宜里镇扎西村三组桥梁建设项目 |  |  |  | 第 1 页 共 1 页
编号 | 计日工名称 | 单位 | 暂定数量 |  | 实际数量 | 综合单价(元) | 合价（元） |  |  | 调整金额± (元)
[7 empty] | 暂定 |  | 实际
[7 empty] | A₁ |  | A₂ | B=A₂-A₁
一 | 人工
1 | 综合工日 | 工日 | 1
人工小计
二 | 材料
1
材料小计
三 | 施工机具
1
施工机具小计
总计
注：1 本表计日工名称、暂定数量应由招标人填写。编制最高投标限价时，单价应由招标人按有关计价规定确定；编制投标报 价时，单价应由投标人自主报价，并按暂定数量计算合价计入投标总价中。 2 工程结算时，应按发承包双方确认的实际数量计算合价。发承包双方确认的实际数量详见本标准表E.8.2。

## 表E.5.1 增值税计价表【宜里镇扎西村桥梁建设项目-桥梁
增值税计价表
工程名称：宜里镇扎西村桥梁建设项目-桥梁引道 |  |  | 标段：宜里镇扎西村三组桥梁建设项目 |  | 第 1 页 共 1 页
序号 | 项目名称 | 计算基础说明 |  | 计算基础 |  | 税率(%) | 金额(元)
1 | 增值税 | 分部分项工程费+措施项目工程费+其他项目费-其中：专业工程暂估价 |  |  |  | 9
合 计

## 表E.2.1 分部分项工程项目清单计价表【宜里镇扎西村桥梁_3
分部分项工程项目清单计价表
工程名称：宜里镇扎西村桥梁建设项目-桥梁 |  |  |  | 标段：宜里镇扎西村三组桥梁建设项目 |  |  | 第 1 页 共 4 页
序号 | 项目编码 | 项目名称 | 项目特征描述 |  | 计量 单位 | 工程量 |  | 金额（元）
[8 empty] | 综合单价 | 合价
上部构造
1 | 040303013001 | 混凝土板梁 | 1.部位 现浇混凝土板梁 2.混凝土强度等级C40 3.含模板 |  | m3 | 47.8
2 | 040303024001 | 混凝土其他构件 | 1.部位 桥面铺装 2.混凝土强度等级C40 3.防水混凝土 |  | m3 | 15.8
3 | 040303015001 | 混凝土挡墙墙身 | 1.部位；防撞墙 2.混凝土强度等级 C40砼 3.含模板 |  | m3 | 7.9
4 | 040308008001 | 桥面排(泄)水管 | 铸铁泄水管 1.DN100 2.壁厚5 |  | m | 5.6
5 | 040501005001 | 塑料管 | 桥板梁预埋塑料管 1.PVC220 |  | m | 196
6 | 040308009001 | 桥梁支座 | 1.桥梁支座 2.1cm厚油毛毡 |  | m2 | 16.6
7 | 040901001005 | 构件钢筋 | 1.钢筋种类HPB300 2.钢筋规格10 |  | t | 2.269
8 | 040901001025 | 构件钢筋 | 1.钢筋种类HRB400 2.钢筋规格10 |  | t | 0.098
9 | 040901001001 | 构件钢筋 | 1.钢筋种类HRB400 2.钢筋规格12 |  | t | 4.279
10 | 040901001002 | 构件钢筋 | 1.钢筋种类HRB400 2.钢筋规格16 |  | t | 2.19
11 | 040901001003 | 构件钢筋 | 1.钢筋种类HRB400 2.钢筋规格20 |  | t | 1.198
12 | 040901001004 | 构件钢筋 | 1.钢筋种类HRB400 2.钢筋规格25 |  | t | 4.67
下部构造
13 | 040303023001 | 混凝土支撑梁 | 1.部位 现浇混凝土支撑梁 2.混凝土强度等级C30 3.含模板 |  | m3 | 6.22
14 | 040305001007 | 垫层 | 支撑梁砂砾垫层 |  | m3 | 84.4
本页小计
分部分项工程项目清单计价表
工程名称：宜里镇扎西村桥梁建设项目-桥梁 |  |  |  | 标段：宜里镇扎西村三组桥梁建设项目 |  |  | 第 2 页 共 4 页
序号 | 项目编码 | 项目名称 | 项目特征描述 |  | 计量 单位 | 工程量 |  | 金额（元）
[8 empty] | 综合单价 | 合价
15 | 040303005001 | 混凝土墩(台)身 | 1.部位 现浇混凝土台身 2.混凝土强度等级C30 3.含模板 |  | m3 | 34
16 | 040303005002 | 混凝土墩(台)身 | 1.部位 现浇混凝土墩身 2.混凝土强度等级C30 3.含模板 |  | m3 | 14.1
17 | 040303002001 | 混凝土基础 | 1.部位 现浇混凝土墩台基础 2.混凝土强度等级C30 3.含模板 |  | m3 | 81
18 | 040303024003 | 混凝土其他构件 | 1.部位 现浇混凝土台帽、挡块 2.混凝土强度等级C30 3.含模板 |  | m3 | 6.8
19 | 040303024006 | 混凝土其他构件 | 1.部位 现浇混凝土墩帽 2.混凝土强度等级C30 3.含模板 |  | m3 | 5.4
20 | 040303015004 | 混凝土挡墙墙身 | 1.部位 现浇混凝土耳墙 2.混凝土强度等级C30 3.含模板 |  | m3 | 3.9
21 | 040305003011 | 浆砌块料 | 围墙、挡土墙基础 1、M10水泥砂浆砌筑片石 |  | m3 | 56.4
22 | 040305003012 | 浆砌块料 | 围墙、挡土墙墙身 1.M10水泥砂浆砌筑片石 |  | m3 | 67.4
23 | 040303015005 | 混凝土挡墙墙身 | 1.部位 现浇混凝隔水墙 2.混凝土强度等级C30 3.含模板 |  | m3
24 | 040901001023 | 构件钢筋 | 1.钢筋种类HPB300 2.钢筋规格8 |  | t | 1.29
25 | 040901001007 | 构件钢筋 | 1.钢筋种类HRB400 2.钢筋规格12 |  | t | 1.067
本页小计
分部分项工程项目清单计价表
工程名称：宜里镇扎西村桥梁建设项目-桥梁 |  |  |  | 标段：宜里镇扎西村三组桥梁建设项目 |  |  | 第 3 页 共 4 页
序号 | 项目编码 | 项目名称 | 项目特征描述 |  | 计量 单位 | 工程量 |  | 金额（元）
[8 empty] | 综合单价 | 合价
26 | 040901001008 | 构件钢筋 | 1.钢筋种类HRB400 2.钢筋规格16 |  | t | 2.26
27 | 040305003013 | 浆砌块料 | M10浆砌片石锥坡 |  | m3 | 11.3
28 | 040305001011 | 垫层 | 锥坡砂砾垫层 |  | m3 | 4.5
29 | 040305003014 | 浆砌块料 | M10浆砌片石河床铺砌 |  | m3 | 114.6
30 | 040305001012 | 垫层 | 河床砂砾垫层 |  | m3 | 28.7
31 | 040305005002 | 护坡砌体 | M10浆砌片石边坡防护 |  | m2 | 53.4
32 | 040305001013 | 垫层 | 边坡防护砂砾垫层 |  | m3 | 13.4
33 | 040305003015 | 浆砌块料 | M10浆砌片石隔水墙 |  | m3 | 31.8
桥头搭板
34 | 040303020001 | 混凝土桥头搭板 | 1.部位 现浇混凝土桥头搭板 2.混凝土强度等级C30 3.含模板 |  | m3 | 27.4
35 | 040305001002 | 垫层 | 1.部位 现浇混凝土桥头搭板 2.C20混凝土垫层 3.含模板 |  | m3 | 18.2
36 | 040901001026 | 构件钢筋 | 1.钢筋种类HPB300 2.钢筋规格8 |  | t | 0.039
37 | 040901001013 | 构件钢筋 | 1.钢筋种类HRB400 2.钢筋规格12 |  | t | 0.027
38 | 040901001020 | 构件钢筋 | 1.钢筋种类HRB400 2.钢筋规格16 |  | t | 1.09
39 | 040901001015 | 构件钢筋 | 1.钢筋种类HRB400 2.钢筋规格20 |  | t | 1.029
40 | 040901001016 | 构件钢筋 | 1.钢筋种类HRB400 2.钢筋规格22 |  | t | 1.241
41 | 040901001021 | 构件钢筋 | 1.钢筋种类HRB400 2.钢筋规格28 |  | t | 0.05
42 | 040308009004 | 桥面防水层 | 桥梁沥青防水涂层 |  | m2 | 454
河道防护
43 | 040305002001 | 干砌块料 | 基础石笼块石 |  | m3 | 600
44 | 040305002002 | 干砌块料 | 石笼块石护坡 |  | m3 | 296
45 | 040305001005 | 砂砾垫层 | 1.材料品种、规格:砂砾 2.厚度:20cm |  | m3 | 104
46 | 040308006002 | 桥梁伸缩装置 | 1.沥青麻絮伸缩缝 |  | m2
本页小计
分部分项工程项目清单计价表
工程名称：宜里镇扎西村桥梁建设项目-桥梁 |  |  |  | 标段：宜里镇扎西村三组桥梁建设项目 |  |  | 第 4 页 共 4 页
序号 | 项目编码 | 项目名称 | 项目特征描述 |  | 计量 单位 | 工程量 |  | 金额（元）
[8 empty] | 综合单价 | 合价
47 | 040901001024 | 构件钢筋 | 1.钢筋种类HPB300 2.钢筋规格8 |  | t | 7.959
48 | 040901003001 | 钢丝笼 | 1.铁丝 直径3.5mm |  | t | 13.716
49 | 041103003001 | 变形缝 | 1.沥青麻絮伸缩缝 |  | m2/16道 | 16.8
本页小计
合 计

## 表E.2.3 材料暂估单价及调整表【宜里镇扎西村桥梁建设项_3
材料暂估单价及调整表
工程名称：宜里镇扎西村桥梁建设项目-桥梁 |  |  |  |  | 标段：宜里镇扎西村三组桥梁建设项目 | [5 empty] | 第 1 页 共 1 页
序号 | 材料名称 | 规格型号 | 计量单位 | 数量 |  |  |  | 确认 |  |  |  | 调整金额（元） | 备注
|  |  |  | 数量 |  | 单价 （元） | 合价 （元） | 数量 | 单价 （元） | 合价 （元）
|  |  |  | A₁ |  | B₁ | C₁ | A₂ | B₂ | C₂ |  | D=C₂-C₁
本页小计 | [7 empty] | — | — |  |  |  | —
合 计 | [7 empty] | — | — |  |  |  | —
注：本表可由招标人填写“暂估单价”栏，并在备注栏说明拟用暂估价材料的清单项目，投标人应将上述材料暂估单价计入 工程量清单综合单价。

## 表E.3.1 措施项目清单计价表【宜里镇扎西村桥梁建设项目_3
措施项目清单计价表
工程名称：宜里镇扎西村桥梁建设项目-桥梁 |  |  | 标段：宜里镇扎西村三组桥梁建设项目 |  | 第 1 页 共 1 页
序号 | 项目编码 | 项目名称 |  | 工作内容 |  | 价格（元） | 备注
1 | 一 | 措施项目一
1.1 | 041201017 | 文明施工费
1.2 | 041201017001 | 文明施工与环境保护费
1.3 | 041201016001 | 临时设施费
1.4 | 041201020001 | 雨季施工增加费
1.5 | 041201024001 | 已完工程及设备保护费
1.6 | 04B001 | 工程定位复测费
1.7 | 041201023001 | 二次搬运费
1.8 | 041201022001 | 特殊地区施工增加费
1.9 | 041201021001 | 夜间施工增加费
1.10 | 041201021002 | 白天在地下室施工增加费
1.11 | 041201020002 | 冬季施工增加费
2 | 二 | 措施项目二
2.1 | 041201003001 | 桥涵支架
本页小计 | [6 empty] | -
合 计 | [6 empty] | -
注：措施项目清单费用构成详见本标准表 E.3.2，大型机械进出场及安拆费用组成见本标准表 E.3.4。

## 表E.4.1 其他项目清单计价表【宜里镇扎西村桥梁建设项目_3
其他项目清单计价表
工程名称：宜里镇扎西村桥梁建设项目-桥梁 |  | 标段：宜里镇扎西村三组桥梁建设项目 |  |  |  | 第 1 页 共 1 页
序号 | 项目名称 |  | 暂估（暂定）金额（元） | 结算（确定）金额（元） | 调整金额± （元） |  | 备注
1 | 暂列金额 | [5 empty] | 详见本标准表 E.4.2
2 | 暂估价
2.1 | 专业工程暂估价 | [5 empty] | 详见本标准表 E.4.3
2.2 | 材料暂估价
3 | 计日工 | [5 empty] | 详见本标准表 E.4.4
4 | 总承包服务费 | [5 empty] | 详见本标准表 E.4.5
5 | 材料检验试验费
6 | 建筑工程能效测评费
7 | 工程变更及现场签证
8 | 提前竣工（赶工补偿）
9 | 无负荷联合试运转费
10 | 停窝工损失费
11 | 施工期间未完工程保护费
12 | 企业自有工人培训管理费
13 | 建筑工人实名制费 | [5 empty] | 1.建设项目招标工期为1年的暂按57900元计入工程造价； 2.建设项目招标工期为2年的暂按99400元计入工程造价； 3.建设项目招标工期为3年及以上的暂按140900元计入工程造价。
14 | 安全生产计提费 | [5 empty] | 房屋建筑工程计提比例为3%，市政公用工程计提比例为1.5%。
15 | 人工增加费
合 计 | [6 empty] | -

## 表E.4.2 暂列金额明细表【宜里镇扎西村桥梁建设项目-桥_1
暂列金额明细表
工程名称：宜里镇扎西村桥梁建设项目-桥梁 |  |  |  | 标段：宜里镇扎西村三组桥梁建设项目 |  |  | 第 1 页 共 1 页
序号 | 项目名称 | 计算基础 | 费率（%） |  | 暂定金额 （元） | 确定金额（元） |  | 调整金额± (元) | 备注
1 | 合同价格调整暂列金额
2 | 未确定工程暂列金额
3 | 未确定服务暂列金额
4 | 未确定其他暂列金额
本页小计 |  | - | -
合 计 |  | - | -
注：1 本表由招标人填写“暂定金额”总额，采用费率计价方式计算暂定金额的，应分别填写“计算基础”“费率”，并计算 填写“暂定金额”；采用总价计价方式计算暂定金额的，可直接填写“暂定金额”； 2 投标人应将上述暂定金额填写并计入投标总价； 3 结算时应按合同约定计算并填写“确定金额”。

## 表E.4.3 专业工程暂估价明细表【宜里镇扎西村桥梁建设项_3
专业工程暂估价明细表
工程名称：宜里镇扎西村桥梁建设项目-桥梁 |  |  |  | 标段：宜里镇扎西村三组桥梁建设项目 |  |  |  | 第 1 页 共 1 页
序号 | 专业工程名称 | 暂估金额（元） |  |  |  | 确认金额（元） |  |  |  | 调整金额±（元） | 备注
|  | 不含税价格 | 增值税 |  | 含税价格 | 不含税价格 | 增值税 |  | 含税价格
|  | A₁ | B₁ |  | C₁ | A₂ | B₂ |  | C₂ | D=C₂-C₁
本页小计 | [10 empty] | -
合计 | [10 empty] | -
注：本表“暂估金额”由招标人填写，投标人应将“暂估金额”填写并计入投标总价。结算时应按合同约定的价格填写 “确认金额”。

## 表E.4.4 计日工表【宜里镇扎西村桥梁建设项目-桥梁】
计日工表
工程名称：宜里镇扎西村桥梁建设项目-桥梁 |  |  |  | 标段：宜里镇扎西村三组桥梁建设项目 |  |  |  | 第 1 页 共 1 页
编号 | 计日工名称 | 单位 | 暂定数量 |  | 实际数量 | 综合单价(元) | 合价（元） |  |  | 调整金额± (元)
[7 empty] | 暂定 |  | 实际
[7 empty] | A₁ |  | A₂ | B=A₂-A₁
一 | 人工
1 | 综合工日 | 工日 | 1
人工小计
二 | 材料
1
材料小计
三 | 施工机具
1
施工机具小计
总计
注：1 本表计日工名称、暂定数量应由招标人填写。编制最高投标限价时，单价应由招标人按有关计价规定确定；编制投标报 价时，单价应由投标人自主报价，并按暂定数量计算合价计入投标总价中。 2 工程结算时，应按发承包双方确认的实际数量计算合价。发承包双方确认的实际数量详见本标准表E.8.2。

## 表E.5.1 增值税计价表【宜里镇扎西村桥梁建设项目-桥梁】
增值税计价表
工程名称：宜里镇扎西村桥梁建设项目-桥梁 |  |  | 标段：宜里镇扎西村三组桥梁建设项目 |  | 第 1 页 共 1 页
序号 | 项目名称 | 计算基础说明 |  | 计算基础 |  | 税率(%) | 金额(元)
1 | 增值税 | 分部分项工程费+措施项目工程费+其他项目费-其中：专业工程暂估价 |  |  |  | 9
合 计