## 表E.2.1 分部分项工程项目清单计价表
分部分项工程项目清单计价表
工程名称：建筑与装饰工程 |  |  |  | 标段：托克托县新营子镇2026年马士窑村玉米烘干厂建设项目 |  |  | 第 1 页 共 5 页
序号 | 项目编码 | 项目名称 | 项目特征描述 |  | 计量 单位 | 工程量 |  | 金额（元）
[8 empty] | 综合单价 | 合价
砌筑工程
1 | 010401002001 | 实心砖墙 | 1.砖品种、规格、强度等级:MU15页岩砖 2.墙体类型:外墙 3.墙体厚度:500mm 4.砂浆强度等级:M7.5水泥砂浆 |  | m3 | 341.06
混凝土及钢筋混凝土工程
2 | 010501001001 | 基础垫层 | 1.基础形式:独立基础 2.厚度:100mm 3.材料品种、强度要求、配比:C15 |  | m3 | 13.55
3 | 010505001001 | 垫层模板 | 1.垫层模板安拆 |  | m2 | 24.64
4 | 010502001001 | 独立基础 | 1.混凝土种类:商砼 2.混凝土强度等级:C30 3.基础类型:独立基础 |  | m3 | 32.78
5 | 010505002001 | 基础模板 | 1.独立基础模板安拆 |  | m2 | 44.8
6 | 010502006001 | 钢筋混凝土柱 | 1.混凝土种类:商砼 2.混凝土强度等级:C30 3.柱类型:钢筋混凝土柱 |  | m3 | 5.6
7 | 010505004001 | 柱面模板 | 1.柱面模板安拆 |  | m2 | 11.2
8 | 010502006002 | 钢筋混凝土柱 | 1.混凝土种类:商砼 2.混凝土强度等级:C30 3.柱类型:构造柱 |  | m3 | 1.06
9 | 010505004002 | 柱面模板 | 1.构造柱模板安拆 |  | m2 | 4.75
10 | 010502005001 | 基础联系梁 | 1.混凝土种类:商砼 2.混凝土强度等级:C30 3.梁类型:基础梁 |  | m3 | 49.95
11 | 010505006001 | 梁模板 | 1.基础梁模板安拆 |  | m2 | 199.8
12 | 010502022001 | 圈梁 | 1.混凝土种类:商砼 2.混凝土强度等级:C30 3.梁类型:矩形梁 |  | m3 | 62.25
13 | 010505006002 | 梁模板 | 1.圈梁模板安拆 |  | m2 | 246.5
本页小计
分部分项工程项目清单计价表
工程名称：建筑与装饰工程 |  |  |  | 标段：托克托县新营子镇2026年马士窑村玉米烘干厂建设项目 |  |  | 第 2 页 共 5 页
序号 | 项目编码 | 项目名称 | 项目特征描述 |  | 计量 单位 | 工程量 |  | 金额（元）
[8 empty] | 综合单价 | 合价
14 | 010502025001 | 零星现浇构件 | 1.构件名称:二次浇灌层 2.混凝土种类:细石混凝土 3.混凝土强度等级:C40 |  | m3 | 0.35
15 | 010505014001 | 零星现浇构件模板 | 1.二次浇灌混凝土模板安拆 |  | m2 | 0.76
16 | 010506001001 | 现浇混凝土基础及联系梁钢筋 | 1.钢筋种类、规格:直筋 HRB400 φ12 |  | t | 1.9
17 | 010506001002 | 现浇混凝土基础及联系梁钢筋 | 1.钢筋种类、规格:直筋 HRB400 φ14 |  | t | 1.276
18 | 010506001003 | 现浇混凝土基础及联系梁钢筋 | 1.钢筋种类、规格:直筋 HRB400 φ16 |  | t | 2.477
19 | 010506001004 | 现浇混凝土基础及联系梁钢筋 | 1.钢筋种类、规格:箍筋 HPB300 φ8 |  | t | 1.583
20 | 010506002001 | 现浇混凝土柱钢筋 | 1.钢筋种类、规格:直筋 HRB400 φ12 |  | t | 0.044
21 | 010506002002 | 现浇混凝土柱钢筋 | 1.钢筋种类、规格:直筋 HRB400 φ18 |  | t | 0.916
22 | 010506002003 | 现浇混凝土柱钢筋 | 1.钢筋种类、规格:箍筋 HRB400 φ8 |  | t | 0.345
23 | 010506005001 | 现浇混凝土梁钢筋 | 1.钢筋种类、规格:直筋 HRB400 φ14 |  | t | 3.926
24 | 010506005002 | 现浇混凝土梁钢筋 | 1.钢筋种类、规格:箍筋 HRB400 φ8 |  | t | 2.752
25 | 010506025001 | 预埋铁件 | 1.钢材种类:基础预埋件制作安装 2.规格:20mm厚钢板 3.铁件尺寸:500*500mm |  | t | 0.898
26 | 070114001001 | 预埋螺栓 | 1.带弯钩地脚锚栓 2.其他详见设计图纸 |  | t | 0.621
金属结构工程
本页小计
分部分项工程项目清单计价表
工程名称：建筑与装饰工程 |  |  |  | 标段：托克托县新营子镇2026年马士窑村玉米烘干厂建设项目 |  |  | 第 3 页 共 5 页
序号 | 项目编码 | 项目名称 | 项目特征描述 |  | 计量 单位 | 工程量 |  | 金额（元）
[8 empty] | 综合单价 | 合价
27 | 010603003001 | 钢管柱 | 1.钢材品种、规格:HN350*175钢柱（Q235-B） 2.构件涂(镀)层要求:除锈、环氧富锌底漆2道（70um）、环氧云铁中间涂料1道（60um）、聚氨酯面漆2道（70um） 3.钢结构制作、运输、安装 |  | t | 7.106
28 | 010602003001 | 钢桁架 | 1.钢材品种、规格:φ75*2.5、φ32*2.0钢管（Q235-B） 2.构件涂(镀)层要求:除锈、环氧富锌底漆2道（70um）、环氧云铁中间涂料1道（60um）、聚氨酯面漆2道（70um） 3.钢结构制作、运输、安装 |  | t | 3.076
29 | 010607003001 | 钢檩条 | 1.钢材品种、规格:C140*50*20*2.0热镀锌钢材（Q355-B） 2.构件涂(镀)层要求:镀锌 3.钢结构制作、运输、安装 |  | t | 4.695
30 | 010607003002 | 钢檩条 | 1.钢材品种、规格:B80*40*1.5热镀锌钢材（Q355-B） 2.构件涂(镀)层要求:镀锌 3.钢结构制作、运输、安装 |  | t | 1.06
31 | 011404005001 | 金属面喷刷防火涂料 | 1.构件名称:钢柱 2.耐火等级要求:不小于2.5h 3.涂料品种、遍数或厚度:厚涂型（≥40mm） |  | m2 | 249.21
本页小计
分部分项工程项目清单计价表
工程名称：建筑与装饰工程 |  |  |  | 标段：托克托县新营子镇2026年马士窑村玉米烘干厂建设项目 |  |  | 第 4 页 共 5 页
序号 | 项目编码 | 项目名称 | 项目特征描述 |  | 计量 单位 | 工程量 |  | 金额（元）
[8 empty] | 综合单价 | 合价
32 | 011404005002 | 金属面喷刷防火涂料 | 1.构件名称:其他钢构件 2.耐火等级要求:不小于1.5h 3.涂料品种、遍数或厚度:薄涂型（≥7mm） |  | m2 | 167.43
33 | 010605003001 | 钢屋面板 | 1.屋面彩钢板 2.0.6mm厚950型压型单层彩钢板 3.配套连接件 |  | m2 | 1681.02
34 | 010605002001 | 钢板墙板 | 1.墙面彩钢板 2.0.6mm厚950型压型单层彩钢板 3.配套连接件 |  | m2 | 321.18
门窗工程
35 | 010803001001 | 金属卷帘(闸)门 | 1.电动卷帘门 2.门洞口尺寸:M5048 3.门材质:不锈钢 4.五金种类、规格:包含电动装置等安装所需全部五金件 5.驱动类型:电动 |  | m2 | 24
保温、隔热、防腐工程
36 | 011001001001 | 保温隔热屋面 | 1.保温隔热方式及材料名称:100mm厚玻璃丝绵 2.保温隔热材料规格、性能、厚度:容重120kg/m³ |  | m2 | 1681.02
楼地面装饰工程
37 | 010103001001 | 平整场地 | 1.素土夯实，压实度0.95 |  | m2 | 1537
38 | 010501002001 | 楼地面垫层 | 1.地面垫层 2.厚度:250mm 3.材料品种、强度要求、配比:级配砂石 |  | m3 | 384.25
39 | 011101006001 | 平面砂浆找平层 | 1.20mm厚1:3水泥砂浆找平层 |  | m2 | 1537
40 | 010904001001 | 楼(地)面卷材防水 | 1.地面防潮层 2.抗拉强度优良的卷材 |  | m2 | 1587.85
本页小计
分部分项工程项目清单计价表
工程名称：建筑与装饰工程 |  |  |  | 标段：托克托县新营子镇2026年马士窑村玉米烘干厂建设项目 |  |  | 第 5 页 共 5 页
序号 | 项目编码 | 项目名称 | 项目特征描述 |  | 计量 单位 | 工程量 |  | 金额（元）
[8 empty] | 综合单价 | 合价
41 | 011101002001 | 混凝土楼地面 | 1.180mm厚C30混凝土地面一次性压光 |  | m2 | 1537
墙、柱面装饰与隔断、幕墙工程
42 | 011201001002 | 墙、柱面一般抹灰 | 1.内墙抹灰 2.基层类型、部位:砖砌体 3.各层厚度、材料种类及强度等级:9厚1:3水泥砂浆+6厚1:2.5水泥砂浆 |  | m2 | 796.25
43 | 011201001001 | 墙、柱面一般抹灰 | 1.外墙抹灰 2.基层类型、部位:砖砌体 3.各层厚度、材料种类及强度等级:9厚1:3水泥砂浆+6厚1:2.5水泥砂浆 |  | m2 | 816.25
44 | 011201001003 | 墙、柱面一般抹灰 | 1.5mm厚干粉类聚合物水泥砂浆压耐碱玻璃纤维网 |  | m2 | 816.25
45 | 011404001001 | 墙面喷刷涂料 | 1.外墙面涂料 2.喷涂底涂料一遍 3.喷涂面涂料（防水）二遍 |  | m2 | 816.25
其他装饰工程
46 | 010502029001 | 散水 | 1.水泥混凝土散水 2.素土夯实≥95% 3.300mm厚级配砂石 4.60mm厚C20混凝土，上撒1:1水泥沙子压实赶光 |  | m2 | 148.59
47 | 010502031001 | 坡道 | 1.水泥混凝土坡道 2.素土夯实≥95% 3.300mm厚级配砂石 4.150mm厚C25商品混凝土垫层 5.随捣随抹成麻面 |  | m2 | 14.3
本页小计
合 计

## 表E.2.3 材料暂估单价及调整表
材料暂估单价及调整表
工程名称：建筑与装饰工程 |  |  |  |  | 标段：托克托县新营子镇2026年马士窑村玉米烘干厂建设项目 | [5 empty] | 第 1 页 共 1 页
序号 | 材料名称 | 规格型号 | 计量单位 | 暂估 |  |  |  | 确认 |  |  |  | 调整金额（元） | 备注
|  |  |  | 数量 |  | 单价 （元） | 合价 （元） | 数量 | 单价 （元） | 合价 （元）
|  |  |  | A₁ |  | B₁ | C₁ | A₂ | B₂ | C₂ |  | D=C₂-C₁
本页小计 | [7 empty] | — | — |  |  |  | —
合 计 | [7 empty] | — | — |  |  |  | —
注：本表可由招标人填写“暂估单价”栏，并在备注栏说明拟用暂估价材料的清单项目，投标人应将上述材料暂估单价计入 工程量清单综合单价。

## 表E.3.1 措施项目清单计价表
措施项目清单计价表
工程名称：建筑与装饰工程 |  |  | 标段：托克托县新营子镇2026年马士窑村玉米烘干厂建设项目 |  | 第 1 页 共 1 页
序号 | 项目编码 | 项目名称 |  | 工作内容 |  | 价格（元） | 备注
1 | 一 | 措施项目一
1.1 | 011601007 | 文明施工费
1.2 | 011601007001 | 文明施工与环境保护费
1.3 | 011601006001 | 临时设施费
1.4 | 011601010001 | 雨季施工增加费
1.5 | 011601014001 | 已完工程及设备保护费
1.6 | 01B001 | 工程定位复测费
1.7 | 011601013001 | 二次搬运费
2 | 二 | 措施项目二
2.1 | 011601001001 | 脚手架
本页小计 | [6 empty] | -
合 计 | [6 empty] | -
注：措施项目清单费用构成详见本标准表 E.3.2，大型机械进出场及安拆费用组成见本标准表 E.3.4。

## 表E.4.1 其他项目清单计价表
其他项目清单计价表
工程名称：建筑与装饰工程 |  | 标段：托克托县新营子镇2026年马士窑村玉米烘干厂建设项目 |  |  |  | 第 1 页 共 1 页
序号 | 项目名称 |  | 暂估（暂定）金额（元） | 结算（确定）金额（元） | 调整金额± （元） |  | 备注
1 | 暂列金额 | [5 empty] | 详见本标准表 E.4.2
2 | 暂估价 |  | 20000
2.1 | 专业工程暂估价 |  | 20000 |  |  |  | 详见本标准表 E.4.3
2.2 | 材料暂估价
3 | 计日工 | [5 empty] | 详见本标准表 E.4.4
4 | 总承包服务费 | [5 empty] | 详见本标准表 E.4.5
5 | 材料检验试验费
6 | 建筑工程能效测评费
7 | 工程变更及现场签证
8 | 提前竣工（赶工补偿）
9 | 无负荷联合试运转费
10 | 停窝工损失费
11 | 施工期间未完工程保护费
12 | 企业自有工人培训管理费
13 | 建筑工人实名制费 | [5 empty] | 1.建设项目招标工期为1年的暂按57900元计入工程造价； 2.建设项目招标工期为2年的暂按99400元计入工程造价； 3.建设项目招标工期为3年及以上的暂按140900元计入工程造价。
14 | 安全生产计提费 | [5 empty] | 房屋建筑工程计提比例为3%，市政公用工程计提比例为1.5%。
15 | 人工增加费
合 计 |  |  | 20000 |  |  |  | -

## 表E.4.2 暂列金额明细表
暂列金额明细表
工程名称：建筑与装饰工程 |  |  |  | 标段：托克托县新营子镇2026年马士窑村玉米烘干厂建设项目 |  |  | 第 1 页 共 1 页
序号 | 项目名称 | 计算基础 | 费率（%） |  | 暂定金额 （元） | 确定金额（元） |  | 调整金额± (元) | 备注
1 | 合同价格调整暂列金额
2 | 未确定工程暂列金额
3 | 未确定服务暂列金额
4 | 未确定其他暂列金额
本页小计 |  | - | -
合 计 |  | - | -
注：1 本表由招标人填写“暂定金额”总额，采用费率计价方式计算暂定金额的，应分别填写“计算基础”“费率”，并计算 填写“暂定金额”；采用总价计价方式计算暂定金额的，可直接填写“暂定金额”； 2 投标人应将上述暂定金额填写并计入投标总价； 3 结算时应按合同约定计算并填写“确定金额”。

## 表E.4.3 专业工程暂估价明细表
专业工程暂估价明细表
工程名称：建筑与装饰工程 |  |  |  | 标段：托克托县新营子镇2026年马士窑村玉米烘干厂建设项目 |  |  |  | 第 1 页 共 1 页
序号 | 专业工程名称 | 暂估金额（元） |  |  |  | 确认金额（元） |  |  |  | 调整金额±（元） | 备注
|  | 不含税价格 | 增值税 |  | 含税价格 | 不含税价格 | 增值税 |  | 含税价格
|  | A₁ | B₁ |  | C₁ | A₂ | B₂ |  | C₂ | D=C₂-C₁
1 | 设备基础 | 18348.62 | 1651.38 |  | 20000
本页小计 |  | 18348.62 | 1651.38 |  | 20000 | [5 empty] | -
合计 |  | 18348.62 | 1651.38 |  | 20000 | [5 empty] | -
注：本表“暂估金额”由招标人填写，投标人应将“暂估金额”填写并计入投标总价。结算时应按合同约定的价格填写 “确认金额”。

## 表E.4.4 计日工表
计日工表
工程名称：建筑与装饰工程 |  |  |  | 标段：托克托县新营子镇2026年马士窑村玉米烘干厂建设项目 |  |  |  | 第 1 页 共 1 页
编号 | 计日工名称 | 单位 | 暂定数量 |  | 实际数量 | 综合单价(元) | 合价（元） |  |  | 调整金额± (元)
[7 empty] | 暂定 |  | 实际
[7 empty] | A₁ |  | A₂ | B=A₂-A₁
一 | 人工
1
人工小计
二 | 材料
1
材料小计
三 | 施工机具
1
施工机具小计
总计
注：1 本表计日工名称、暂定数量应由招标人填写。编制最高投标限价时，单价应由招标人按有关计价规定确定；编制投标报 价时，单价应由投标人自主报价，并按暂定数量计算合价计入投标总价中。 2 工程结算时，应按发承包双方确认的实际数量计算合价。发承包双方确认的实际数量详见本标准表E.8.2。

## 表E.5.1 增值税计价表
增值税计价表
工程名称：建筑与装饰工程 |  |  | 标段：托克托县新营子镇2026年马士窑村玉米烘干厂建设项目 |  | 第 1 页 共 1 页
序号 | 项目名称 | 计算基础说明 |  | 计算基础 |  | 税率(%) | 金额(元)
1 | 增值税 | 分部分项工程费+措施项目工程费+其他项目费-其中：专业工程暂估价 |  |  |  | 9
合 计