## 01 封面
| 陈巴尔虎陶海自治区重要湿地2026年自治区本级财政湿地保护恢复项目 | 工程
工 程 量 清 单
合同编号：（）
招 标 人： |  |  | （单位盖章）
招 标 单 位 法 定 代 表 人 (或委托代理人)： |  |  | （签字盖章）
中 介 机 构 法 定 代 表 人 (或委托代理人)： |  |  | （签字盖章）
造 价 工 程 师 及 注 册 证 号： |  |  | （签字盖执业专用章）
编 制 时 间：

## 03 分类分项工程量清单
分类分项工程量清单
合同编号：
工程名称：陈巴尔虎陶海自治区重要湿地2026年自治区本级财政湿地保护恢复项目 |  |  |  |  | 第 1 页、共 1 页
序号 | 项目编码 | 项目名称 | 计量单位 | 项目特征 |  | 工程数量 | 主要技术 条款编码 | 备注
|  | 土方 |  |  |  | 1
| 500101002001 | 一般土方开挖 | m³ | 机械挖淤泥流沙 |  | 2517
| 500103001001 | 一般土方填筑 | m³ | 岸边填方 清除基坑底部的积水、杂物等 铺土厚度宜为25cm～30cm，回填粘土压实度不小于0.90 |  | 886
| 500101002002 | 一般土方开挖 | m³ | 余方外运 运距10KM |  | 503.4
|  | 护岸 |  |  |  | 1
| 500103014001 | 土工合成材料铺设 | m² | 防渗土工布 斜铺（两布一膜 土工膜质量为400g/m2） |  | 3808.8
| 500103007001 | 垫层料填筑 | m³ | 10cm砂砾垫层 |  | 391.8
| 500105002001 | 钢筋（铅丝）石笼 | m³ | 1、天然块石 2、低碳钢丝六边形双绞合钢丝网笼（钢丝厚镀高尔凡（10％铝锌合金＋稀土元素）防腐处理 ）3、 网面抗拉强度为35KN/m |  | 1781.1
| 500105003001 | 浆砌块石 | m³ | 30cm浆砌片石护岸 |  | 145.1
| 500105010001 | 砌体砂浆抹面 | m² | M10水泥砂浆抹面 厚 2cm |  | 120

## 04 措施项目清单
措施项目清单
合同编号：
工程名称：陈巴尔虎陶海自治区重要湿地2026年自治区本级财政湿地保护恢复项目 |  | 第 1 页、共 1 页
序号 | 项目名称 |  | 备注
一 | 可计量措施

## 05 其他项目清单
其他项目清单
合同编号：
工程名称：陈巴尔虎陶海自治区重要湿地2026年自治区本级财政湿地保护恢复项目 |  |  | 第 1 页、共 1 页
序号 | 项目名称 | 金额（元） |  | 备注
1 | 预留金 | 116417.15

## 07 材料和工程设备暂估价表
材料和工程设备暂估价表
合同编号：
工程名称：陈巴尔虎陶海自治区重要湿地2026年自治区本级财政湿地保护恢复项目 |  |  |  |  | 第 1 页、共 1 页
序号 | 材料（设备）名称、规格、型号 | 计量单位 | 数量 | 暂估单价（元） |  | 金额（元） | 备注
1 | 块石 | m³ |  | 112.68
2 | 块(卵)石 | m³ |  | 112.68
3 | 格网 | m² |  | 10.71
合计
注：招标人应将上述材料、工程设备暂估单价计入工程量清单综合单价报价中。

## 08 招标人供应材料价格汇总表
招标人供应材料价格汇总表
合同编号：
工程名称：陈巴尔虎陶海自治区重要湿地2026年自治区本级财政湿地保护恢复项目 |  |  |  |  | 第 1 页、共 1 页
序号 | 材料名称 | 型号规格 | 计量单位 | 供应价（元） |  | 供应条件 | 备注

## 09 招标人提供施工设备表
招标人提供施工设备表
合同编号：
工程名称：陈巴尔虎陶海自治区重要湿地2026年自治区本级财政湿地保护恢复项目 | [5 empty] | 第 1 页、共 1 页
序号 | 设备名称 | 型号规格 | 设备状况 | 设备所在地点 | 计量单位 |  | 数量 | 折旧费 | 备注
元/台时（台班）

## 10 招标人提供施工设施表
招标人提供施工设施表
合同编号：
工程名称：陈巴尔虎陶海自治区重要湿地2026年自治区本级财政湿地保护恢复项目 |  |  | 第 1 页、共 1 页
序号 | 项目名称 | 计量单位 |  | 数量 | 备注