## 表E.2.1 分部分项工程项目清单计价表
分部分项工程项目清单计价表
工程名称：智能拱棚建设工程（单个） |  |  |  | 标段：五原县隆兴昌镇旧城村智能拱棚建设项目 |  |  | 第 1 页 共 3 页
序号 | 项目编码 | 项目名称 | 项目特征描述 |  | 计量 单位 | 工程量 |  | 金额（元）
[8 empty] | 综合单价 | 合价
1 | 010103001001 | 平整场地 | 1.土石类别:一二类土 |  | m2 | 1615
2 | 010301003001 | 螺旋地桩 | 1.地层类别:一二类土 2.螺旋地桩 桩长:800mm 3.管径、壁厚:φ76*2.75（2个叶片） 4.桩顶部安装φ150法兰盘 |  | 根 | 148
3 | 010608004001 | 地锚 | 1.地层类别:一二类土 2.名称:地锚 |  | 套 | 192
4 | 010506025001 | 预埋铁件 | 1.钢材品种、规格:角钢L50*3.5 热镀锌 2.包含制作、运输、安装 3.满足施工验收规范及相关规范要求，包括完成此项的一切费用 |  | t | 0.639
5 | 010602003001 | 钢桁架 | 1.钢材品种、规格:供管 椭圆管30x75x2.0 热镀锌 2.包含制作、运输、安装 3.满足施工验收规范及相关规范要求，包括完成此项的一切费用 |  | t | 6.148
6 | 010607002001 | 钢支撑、钢拉条 | 1.钢材品种、规格:主纵拉管Φ48x2.0，纵拉管Φ25x1.8 热镀锌 2.包含制作、运输、安装 3.满足施工验收规范及相关规范要求，包括完成此项的一切费用 |  | t | 1.214
本页小计
分部分项工程项目清单计价表
工程名称：智能拱棚建设工程（单个） |  |  |  | 标段：五原县隆兴昌镇旧城村智能拱棚建设项目 |  |  | 第 2 页 共 3 页
序号 | 项目编码 | 项目名称 | 项目特征描述 |  | 计量 单位 | 工程量 |  | 金额（元）
[8 empty] | 综合单价 | 合价
7 | 010603003001 | 钢管柱 | 1.钢材品种、规格:立柱Φ60x2.0 热镀锌 2.包含制作、运输、安装 3.满足施工验收规范及相关规范要求，包括完成此项的一切费用 |  | t | 0.858
8 | 010606003001 | 钢墙架 | 1.钢材品种、规格:立柱Φ60x2.0 热镀锌 2.包含制作、运输、安装 3.满足施工验收规范及相关规范要求，包括完成此项的一切费用 |  | t | 0.224
9 | 010606003002 | 钢墙架 | 1.钢材品种、规格:围梁30x50x2.0 热镀锌 2.包含制作、运输、安装 3.满足施工验收规范及相关规范要求，包括完成此项的一切费用 |  | t | 0.177
10 | 010607002002 | 钢支撑、钢拉条 | 1.钢材品种、规格:三角撑、卷膜管Φ25*1.8 热镀锌 2.包含制作、运输、安装 3.满足施工验收规范及相关规范要求，包括完成此项的一切费用 |  | t | 0.341
11 | 010607010001 | 零星钢构件 | 1.钢材品种、规格:20x40x1.5方管 热镀锌（门框） 2.包含制作、运输、安装 3.满足施工验收规范及相关规范要求，包括完成此项的一切费用 |  | t | 0.053
12 | 010901006001 | 膜结构屋面 | 1.名称:12丝P0膜 |  | m2 | 2105.01
本页小计
分部分项工程项目清单计价表
工程名称：智能拱棚建设工程（单个） |  |  |  | 标段：五原县隆兴昌镇旧城村智能拱棚建设项目 |  |  | 第 3 页 共 3 页
序号 | 项目编码 | 项目名称 | 项目特征描述 |  | 计量 单位 | 工程量 |  | 金额（元）
[8 empty] | 综合单价 | 合价
13 | 011001001001 | 棉被 | 1.名称:防雨棉被(太空棉) |  | m2 | 2105.01
14 | 01B002 | 卷膜器 | 1.电动卷膜器24V、100W |  | 台 | 2
15 | 01B004 | 卷被机 | 1.电动卷被机380V（含卷被杆油管73#，底座焊接预埋件、中间万向节链接） |  | 台 | 2
16 | 01B003 | 防虫网 | 1.名称:防虫网60目 |  | m2 | 114
17 | 01B005 | 托水网 | 1.名称：包塑托水网 |  | m2 | 285
本页小计
合 计

## 表E.2.3 材料暂估单价及调整表
材料暂估单价及调整表
工程名称：智能拱棚建设工程（单个） |  |  |  |  | 标段：五原县隆兴昌镇旧城村智能拱棚建设项目 | [5 empty] | 第 1 页 共 1 页
序号 | 材料名称 | 规格型号 | 计量单位 | 暂估 |  |  |  | 确认 |  |  |  | 调整金额（元） | 备注
|  |  |  | 数量 |  | 单价 （元） | 合价 （元） | 数量 | 单价 （元） | 合价 （元）
|  |  |  | A₁ |  | B₁ | C₁ | A₂ | B₂ | C₂ |  | D=C₂-C₁
本页小计 | [7 empty] | — | — |  |  |  | —
合 计 | [7 empty] | — | — |  |  |  | —
注：本表可由招标人填写“暂估单价”栏，并在备注栏说明拟用暂估价材料的清单项目，投标人应将上述材料暂估单价计入 工程量清单综合单价。

## 表E.3.1 措施项目清单计价表
措施项目清单计价表
工程名称：智能拱棚建设工程（单个） |  |  | 标段：五原县隆兴昌镇旧城村智能拱棚建设项目 |  | 第 1 页 共 1 页
序号 | 项目编码 | 项目名称 |  | 工作内容 |  | 价格（元） | 备注
1 | 一 | 措施项目一
1.1 | 011601007 | 文明施工费
1.2 | 011601007001 | 文明施工与环境保护费
1.3 | 011601006001 | 临时设施费
1.4 | 011601010001 | 雨季施工增加费
1.5 | 011601014001 | 已完工程及设备保护费
1.6 | 01B001 | 工程定位复测费
1.7 | 011601013001 | 二次搬运费
1.8 | 011601012001 | 特殊地区施工增加费
1.9 | 011601011001 | 夜间施工增加费
1.10 | 011601011002 | 白天在地下室施工增加费
1.11 | 011601010002 | 冬季施工增加费
2 | 二 | 措施项目二
2.1 | 011601001001 | 脚手架 |  | 1.满足本项目所需脚手架
2.2 | 011601003001 | 其他大型机械进出场及安拆 |  | 1.满足本项目所需大型机械进出场费
本页小计 | [6 empty] | -
合 计 | [6 empty] | -
注：措施项目清单费用构成详见本标准表 E.3.2，大型机械进出场及安拆费用组成见本标准表 E.3.4。

## 表E.4.1 其他项目清单计价表
其他项目清单计价表
工程名称：智能拱棚建设工程（单个） |  | 标段：五原县隆兴昌镇旧城村智能拱棚建设项目 |  |  |  | 第 1 页 共 1 页
序号 | 项目名称 |  | 暂估（暂定）金额（元） | 结算（确定）金额（元） | 调整金额± （元） |  | 备注
1 | 暂列金额 | [5 empty] | 详见本标准表 E.4.2
2 | 暂估价 |  | 10000
2.1 | 专业工程暂估价 |  | 10000 |  |  |  | 详见本标准表 E.4.3
2.2 | 材料暂估价
3 | 计日工 | [5 empty] | 详见本标准表 E.4.4
4 | 总承包服务费 | [5 empty] | 详见本标准表 E.4.5
5 | 材料检验试验费
6 | 建筑工程能效测评费
7 | 工程变更及现场签证
8 | 提前竣工（赶工补偿）
9 | 无负荷联合试运转费
10 | 停窝工损失费
11 | 施工期间未完工程保护费
12 | 企业自有工人培训管理费
13 | 建筑工人实名制费 | [5 empty] | 1.建设项目招标工期为1年的暂按57900元计入工程造价； 2.建设项目招标工期为2年的暂按99400元计入工程造价； 3.建设项目招标工期为3年及以上的暂按140900元计入工程造价。
14 | 安全生产计提费 | [5 empty] | 房屋建筑工程计提比例为3%，市政公用工程计提比例为1.5%。
15 | 人工增加费
合 计 |  |  | 10000 |  |  |  | -

## 表E.4.2 暂列金额明细表
暂列金额明细表
工程名称：智能拱棚建设工程（单个） |  |  |  | 标段：五原县隆兴昌镇旧城村智能拱棚建设项目 |  |  | 第 1 页 共 1 页
序号 | 项目名称 | 计算基础 | 费率（%） |  | 暂定金额 （元） | 确定金额（元） |  | 调整金额± (元) | 备注
1 | 合同价格调整暂列金额
2 | 未确定工程暂列金额
3 | 未确定服务暂列金额
4 | 未确定其他暂列金额
本页小计 |  | - | -
合 计 |  | - | -
注：1 本表由招标人填写“暂定金额”总额，采用费率计价方式计算暂定金额的，应分别填写“计算基础”“费率”，并计算 填写“暂定金额”；采用总价计价方式计算暂定金额的，可直接填写“暂定金额”； 2 投标人应将上述暂定金额填写并计入投标总价； 3 结算时应按合同约定计算并填写“确定金额”。

## 表E.4.3 专业工程暂估价明细表
专业工程暂估价明细表
工程名称：智能拱棚建设工程（单个） |  |  |  | 标段：五原县隆兴昌镇旧城村智能拱棚建设项目 |  |  |  | 第 1 页 共 1 页
序号 | 专业工程名称 | 暂估金额（元） |  |  |  | 确认金额（元） |  |  |  | 调整金额±（元） | 备注
|  | 不含税价格 | 增值税 |  | 含税价格 | 不含税价格 | 增值税 |  | 含税价格
|  | A₁ | B₁ |  | C₁ | A₂ | B₂ |  | C₂ | D=C₂-C₁
1 | 轨道 | 9174.31 | 825.69 |  | 10000
本页小计 |  | 9174.31 | 825.69 |  | 10000 | [5 empty] | -
合计 |  | 9174.31 | 825.69 |  | 10000 | [5 empty] | -
注：本表“暂估金额”由招标人填写，投标人应将“暂估金额”填写并计入投标总价。结算时应按合同约定的价格填写 “确认金额”。

## 表E.5.1 增值税计价表
增值税计价表
工程名称：智能拱棚建设工程（单个） |  |  | 标段：五原县隆兴昌镇旧城村智能拱棚建设项目 |  | 第 1 页 共 1 页
序号 | 项目名称 | 计算基础说明 |  | 计算基础 |  | 税率(%) | 金额(元)
1 | 增值税 | 分部分项工程费+措施项目工程费+其他项目费-其中：专业工程暂估价 |  |  |  | 9
合 计