## 表E.2.1 分部分项工程项目清单计价表
分部分项工程项目清单计价表
工程名称：采暖工程 |  |  |  | 标段：杭锦旗全民健身中心采暖维修工程 |  |  | 第 1 页 共 9 页
序号 | 项目编码 | 项目名称 | 项目特征描述 |  | 计量 单位 | 工程量 |  | 金额（元）
[8 empty] | 综合单价 | 合价
1 | 031001002001 | 镀锌钢管 | 1.安装部位:室内 2.介质:采暖水 3.规格、压力等级:镀锌钢管 DN20 4.连接形式:螺纹 5.压力试验及吹、洗设计要求:水压试验、反复冲洗 6.其他:满足甲方及相关规范要求 |  | m | 77.6
2 | 031001002002 | 镀锌钢管 | 1.安装部位:室内暖沟 2.介质:采暖水 3.规格、压力等级:镀锌钢管 DN25 4.连接形式:螺纹 5.压力试验及吹、洗设计要求:水压试验、反复冲洗 6.其他:满足甲方及相关规范要求 |  | m | 176.8
3 | 031001002007 | 镀锌钢管 | 1.安装部位:室内 2.介质:采暖水 3.规格、压力等级:镀锌钢管 DN25 4.连接形式:螺纹 5.压力试验及吹、洗设计要求:水压试验、反复冲洗 6.其他:满足甲方及相关规范要求 |  | m | 602.64
4 | 031001002004 | 镀锌钢管 | 1.安装部位:室内暖沟 2.介质:采暖水 3.规格、压力等级:镀锌钢管 DN32 4.连接形式:螺纹 5.压力试验及吹、洗设计要求:水压试验、反复冲洗 6.其他:满足甲方及相关规范要求 |  | m | 48.4
本页小计
分部分项工程项目清单计价表
工程名称：采暖工程 |  |  |  | 标段：杭锦旗全民健身中心采暖维修工程 |  |  | 第 2 页 共 9 页
序号 | 项目编码 | 项目名称 | 项目特征描述 |  | 计量 单位 | 工程量 |  | 金额（元）
[8 empty] | 综合单价 | 合价
5 | 031001002005 | 镀锌钢管 | 1.安装部位:室内 2.介质:采暖水 3.规格、压力等级:镀锌钢管 DN32 4.连接形式:螺纹 5.压力试验及吹、洗设计要求:水压试验、反复冲洗 6.其他:满足甲方及相关规范要求 |  | m | 476.24
6 | 031001002008 | 镀锌钢管 | 1.安装部位:室内暖沟 2.介质:采暖水 3.规格、压力等级:镀锌钢管 DN40 4.连接形式:螺纹 5.压力试验及吹、洗设计要求:水压试验、反复冲洗 6.其他:满足甲方及相关规范要求 |  | m | 106.8
7 | 031001002009 | 镀锌钢管 | 1.安装部位:室内 2.介质:采暖水 3.规格、压力等级:镀锌钢管 DN40 4.连接形式:螺纹 5.压力试验及吹、洗设计要求:水压试验、反复冲洗 6.其他:满足甲方及相关规范要求 |  | m | 171.44
8 | 031001002010 | 镀锌钢管 | 1.安装部位:室内 2.介质:采暖水 3.规格、压力等级:镀锌钢管 DN50 4.连接形式:螺纹 5.压力试验及吹、洗设计要求:水压试验、反复冲洗 6.其他:满足甲方及相关规范要求 |  | m | 91.44
本页小计
分部分项工程项目清单计价表
工程名称：采暖工程 |  |  |  | 标段：杭锦旗全民健身中心采暖维修工程 |  |  | 第 3 页 共 9 页
序号 | 项目编码 | 项目名称 | 项目特征描述 |  | 计量 单位 | 工程量 |  | 金额（元）
[8 empty] | 综合单价 | 合价
9 | 031001002011 | 镀锌钢管 | 1.安装部位:室内 2.介质:采暖水 3.规格、压力等级:镀锌钢管 DN65 4.连接形式:螺纹 5.压力试验及吹、洗设计要求:水压试验、反复冲洗 6.其他:满足甲方及相关规范要求 |  | m | 165.84
10 | 040501006002 | 直埋式预制保温管 | 1.安装部位:地沟内 2.介质:采暖 3.工作钢管：无缝钢管DN200（φ219*6）,材质为20#钢 4.保温层：硬质聚氨脂泡沫保温层厚度43.1mm 5.外护管：高密度聚乙烯外护管φ315*4.9 6.保温接头：热收缩带式接头 7.压力试验及吹、洗设计要求:水压试验及水冲洗 8.满足甲方及相关规范要求 |  | m | 280
本页小计
分部分项工程项目清单计价表
工程名称：采暖工程 |  |  |  | 标段：杭锦旗全民健身中心采暖维修工程 |  |  | 第 4 页 共 9 页
序号 | 项目编码 | 项目名称 | 项目特征描述 |  | 计量 单位 | 工程量 |  | 金额（元）
[8 empty] | 综合单价 | 合价
11 | 040501006003 | 直埋式预制保温管 | 1.安装部位:地沟内 2.介质:采暖 3.工作钢管：无缝钢管DN150（φ159*4.5）,材质为20#钢 4.保温层：硬质聚氨脂泡沫保温层厚度41.6mm 5.外护管：高密度聚乙烯外护管φ250*3.9 6.保温接头：热收缩带式接头 7.压力试验及吹、洗设计要求:水压试验及水冲洗 8.满足甲方及相关规范要求 |  | m | 194.8
12 | 040501006004 | 直埋式预制保温管 | 1.安装部位:地沟内 2.介质:采暖 3.工作钢管：无缝钢管DN100（φ108*4）,材质为20#钢 4.保温层：硬质聚氨脂泡沫保温层厚度42.8mm 5.外护管：高密度聚乙烯外护管φ200*3.2 6.保温接头：热收缩带式接头 7.压力试验及吹、洗设计要求:水压试验及水冲洗 8.满足甲方及相关规范要求 |  | m | 225.6
13 | 031002001010 | 金属阀门 | 安装部位：地沟内 1.名称：法兰碟阀 2.规格型号：D41F-16 DN200 3.连接方式：法兰连接 4.其它:满足甲方及相关规范要求 |  | 个 | 2
本页小计
分部分项工程项目清单计价表
工程名称：采暖工程 |  |  |  | 标段：杭锦旗全民健身中心采暖维修工程 |  |  | 第 5 页 共 9 页
序号 | 项目编码 | 项目名称 | 项目特征描述 |  | 计量 单位 | 工程量 |  | 金额（元）
[8 empty] | 综合单价 | 合价
14 | 031002006001 | 除污器(过滤器) | 安装部位：地沟内 1.名称：法兰过滤器 2.规格型号： DN200 3.连接方式：法兰连接 4.其它:满足甲方及相关规范要求 |  | 个 | 1
15 | 031002009001 | 法兰 | 安装部位：地沟内 1.名称：碳钢平焊法兰 2.规格型号：DN200 3.其它:满足甲方及相关规范要求 |  | 副 | 2
16 | 031301005001 | 支/吊架、基础型钢 | 1.名称:管道支架制作和安装 2.包含:除锈后刷红丹两道 3.其他:满足图纸及相关规范要求 |  | kg | 840.49
17 | 031004002008 | 铜铝散热器 | 1.名称:铜铝散热器 30片/组 2.型号、规格:中心距300mm 3.安装方式:壁挂 4.其他:满足甲方及相关规范要求 |  | 组 | 3
18 | 031004002007 | 铜铝散热器 | 1.名称:铜铝散热器 16片/组 2.型号、规格:中心距600mm 3.安装方式:壁挂 4.其他:满足甲方及相关规范要求 |  | 组 | 2
19 | 031004002014 | 铜铝散热器 | 1.名称:铜铝散热器 25片/组 2.型号、规格:中心距600mm 3.安装方式:壁挂 4.其他:满足甲方及相关规范要求 |  | 组 | 1
本页小计
分部分项工程项目清单计价表
工程名称：采暖工程 |  |  |  | 标段：杭锦旗全民健身中心采暖维修工程 |  |  | 第 6 页 共 9 页
序号 | 项目编码 | 项目名称 | 项目特征描述 |  | 计量 单位 | 工程量 |  | 金额（元）
[8 empty] | 综合单价 | 合价
20 | 031004002016 | 铜铝散热器 | 1.名称:铜铝散热器 7片/组 2.型号、规格:中心距1500mm 3.安装方式:壁挂 4.其他:满足甲方及相关规范要求 |  | 组 | 40
21 | 031004002018 | 铜铝散热器 | 1.名称:铜铝散热器 4片/组 2.型号、规格:中心距1800mm 3.安装方式:壁挂 4.其他:满足甲方及相关规范要求 |  | 组 | 12
22 | 031004002019 | 铜铝散热器 | 1.名称:铜铝散热器 5片/组 2.型号、规格:中心距1800mm 3.安装方式:壁挂 4.其他:满足甲方及相关规范要求 |  | 组 | 7
23 | 031004002020 | 铜铝散热器 | 1.名称:铜铝散热器 6片/组 2.型号、规格:中心距1800mm 3.安装方式:壁挂 4.其他:满足甲方及相关规范要求 |  | 组 | 67
24 | 031004002022 | 铜铝散热器 | 1.名称:铜铝散热器 10片/组 2.型号、规格:中心距1800mm 3.安装方式:壁挂 4.其他:满足甲方及相关规范要求 |  | 组 | 2
25 | 031002001005 | 金属阀门 | 1.名称:自动排气阀 2.材质:铜质 3.规格、压力等级:DN20 4.其他:满足甲方及相关规范要求 |  | 个 | 84
本页小计
分部分项工程项目清单计价表
工程名称：采暖工程 |  |  |  | 标段：杭锦旗全民健身中心采暖维修工程 |  |  | 第 7 页 共 9 页
序号 | 项目编码 | 项目名称 | 项目特征描述 |  | 计量 单位 | 工程量 |  | 金额（元）
[8 empty] | 综合单价 | 合价
26 | 031002001003 | 金属阀门 | 1.名称:球阀 2.材质:铜质 3.规格、压力等级:DN20 4.其他:满足甲方及相关规范要求 |  | 个 | 84
27 | 031002001006 | 金属阀门 | 1.名称:球阀 2.材质:铜质 3.规格、压力等级:DN25 4.其他:满足甲方及相关规范要求 |  | 个 | 268
28 | 031002001007 | 金属阀门 | 1.名称:球阀 2.材质:铜质 3.规格、压力等级:DN32 4.其他:满足甲方及相关规范要求 |  | 个 | 64
29 | 031002001008 | 金属阀门 | 1.名称:球阀 2.材质:铜质 3.规格、压力等级:DN40 4.其他:满足甲方及相关规范要求 |  | 个 | 12
30 | 031002001009 | 金属阀门 | 1.名称:球阀 2.材质:铜质 3.规格、压力等级:DN65 4.其他:满足甲方及相关规范要求 |  | 个 | 8
31 | 031301002002 | 开孔打洞 | 1.名称:混凝土楼板机械钻孔 2.规格:直径63mm-83mm（含） 3.楼板厚度综合考虑 4.其他:满足甲方及相关规范要求 |  | 个 | 8
32 | 031301002005 | 开孔打洞 | 1.名称:混凝土楼板机械钻孔 2.规格:直径63mm及以下 3.楼板厚度综合考虑 4.其他:满足甲方及相关规范要求 |  | 个 | 240
本页小计
分部分项工程项目清单计价表
工程名称：采暖工程 |  |  |  | 标段：杭锦旗全民健身中心采暖维修工程 |  |  | 第 8 页 共 9 页
序号 | 项目编码 | 项目名称 | 项目特征描述 |  | 计量 单位 | 工程量 |  | 金额（元）
[8 empty] | 综合单价 | 合价
33 | 031301003001 | 套管 | 1.类型:一般钢套管制作安装 2.规格:介质管道公称直径65mm以内 3.含切管、焊接、除锈刷漆、安装、填塞密封材料、堵洞 4.其他:满足甲方及相关规范要求 |  | 个 | 8
34 | 031301003002 | 套管 | 1.类型:一般钢套管制作安装 2.规格:介质管道公称直径50mm以内 3.含切管、焊接、除锈刷漆、安装、填塞密封材料、堵洞 4.其他:满足甲方及相关规范要求 |  | 个 | 48
35 | 031301003003 | 套管 | 1.类型:一般钢套管制作安装 2.规格:介质管道公称直径32mm以内 3.含切管、焊接、除锈刷漆、安装、填塞密封材料、堵洞 4.其他:满足甲方及相关规范要求 |  | 个 | 192
36 | 031007012001 | 集水器 | 1.名称:DN32分集水器 2.规格:3回路 3.其他:满足甲方及相关规范要求 |  | 台 | 7
37 | 031007012002 | 集水器 | 1.名称:DN32分集水器 2.规格:4回路 3.其他:满足甲方及相关规范要求 |  | 台 | 2
38 | 031007012003 | 集水器 | 1.名称:DN32分集水器 2.规格:5回路 3.其他:满足图纸及相关规范要求 |  | 台 | 1
本页小计
分部分项工程项目清单计价表
工程名称：采暖工程 |  |  |  | 标段：杭锦旗全民健身中心采暖维修工程 |  |  | 第 9 页 共 9 页
序号 | 项目编码 | 项目名称 | 项目特征描述 |  | 计量 单位 | 工程量 |  | 金额（元）
[8 empty] | 综合单价 | 合价
39 | 031007012004 | 集水器 | 1.名称:DN32分集水器 2.规格:6回路 3.其他:满足甲方及相关规范要求 |  | 台 | 2
40 | 031008001001 | 采暖工程系统调试 | 1.名称:采暖工程系统调试 |  | 系统 | 1
本页小计
合 计

## 表E.3.1 措施项目清单计价表
措施项目清单计价表
工程名称：采暖工程 |  |  | 标段：杭锦旗全民健身中心采暖维修工程 |  | 第 1 页 共 1 页
序号 | 项目编码 | 项目名称 |  | 工作内容 |  | 价格（元） | 备注
1 | 一 | 措施项目一
1.1 | 031401010 | 文明施工费
1.2 | 031401010001 | 文明施工与环境保护费
1.3 | 031401012001 | 临时设施费
1.4 | 031401021001 | 雨季施工增加费
1.5 | 031401015001 | 已完工程及设备保护费
1.6 | 031401013001 | 二次搬运费
2 | 二 | 措施项目二
2.1 | 031401001001 | 脚手架 |  | 1、本项目所有脚手架 2、投标人自行报价，结算时不做调整
本页小计 | [6 empty] | -
合 计 | [6 empty] | -
注：措施项目清单费用构成详见本标准表 E.3.2，大型机械进出场及安拆费用组成见本标准表 E.3.4。

## 表E.4.1 其他项目清单计价表
其他项目清单计价表
工程名称：采暖工程 |  | 标段：杭锦旗全民健身中心采暖维修工程 |  |  |  | 第 1 页 共 1 页
序号 | 项目名称 |  | 暂估（暂定）金额（元） | 结算（确定）金额（元） | 调整金额± （元） |  | 备注
1 | 暂列金额 | [5 empty] | 详见本标准表 E.4.2
2 | 暂估价
2.1 | 专业工程暂估价 | [5 empty] | 详见本标准表 E.4.3
2.2 | 材料暂估价
3 | 计日工 | [5 empty] | 详见本标准表 E.4.4
4 | 总承包服务费 | [5 empty] | 详见本标准表 E.4.5
5 | 材料检验试验费
6 | 建筑工程能效测评费
7 | 工程变更及现场签证
8 | 提前竣工（赶工补偿）
9 | 无负荷联合试运转费
10 | 停窝工损失费
11 | 施工期间未完工程保护费
12 | 企业自有工人培训管理费
13 | 建筑工人实名制费 | [5 empty] | 1.建设项目招标工期为1年的暂按57900元计入工程造价； 2.建设项目招标工期为2年的暂按99400元计入工程造价； 3.建设项目招标工期为3年及以上的暂按140900元计入工程造价。
14 | 安全生产计提费 | [5 empty] | 房屋建筑工程计提比例为3%，市政公用工程计提比例为1.5%。
15 | 人工增加费
合 计 | [6 empty] | -

## 表E.5.1 增值税计价表
增值税计价表
工程名称：采暖工程 |  |  | 标段：杭锦旗全民健身中心采暖维修工程 |  | 第 1 页 共 1 页
序号 | 项目名称 | 计算基础说明 |  | 计算基础 |  | 税率(%) | 金额(元)
1 | 增值税 | 分部分项工程费+措施项目工程费+其他项目费-其中：专业工程暂估价 |  |  |  | 9
合 计