## 表-08 分部分项工程和单价措施项目清单与计价表
分部分项工程和单价措施项目清单与计价表
工程名称：围栏工程 |  |  |  | 标段：准格尔旗大路镇苗家滩社区产业园区围栏项目 |  |  |  | 第 1 页 共 4 页
序号 | 项目编码 | 项目名称 | 项目特征描述 |  | 计量单位 | 工程量 | 金额（元）
[7 empty] | 综合单价 |  | 合价 | 其中
暂估价
网围栏
1 | 010101001001 | 素土夯实 | 1.素土夯实，夯实系数≥0.93 |  | m2 | 265.68
2 | 010404001001 | 垫层 | 1.150mm厚碎石垫层 |  | m3 | 39.85
3 | 010404001002 | 垫层 | 1.150mm厚C20混凝土垫层 2.商砼运距：自行考虑 3.商砼泵送到模板 |  | m3 | 39.85
4 | 010501003001 | 独立基础 | 1.混凝土种类:预拌 2.混凝土强度等级:C30 3.商砼运距：自行考虑 4.商砼泵送到模板 |  | m3 | 59.04
5 | 010516002001 | 预埋铁件 | 1.钢材种类:钢板 2.铁件尺寸:-150*150*5、-60*60*8、1Φ8 |  | t | 1.368
6 | 040205012001 | 网围栏 | 1.围栏高度：1.8m 2.立柱：每3米一根立柱，10#工字钢，,涂墨绿色漆 3.围栏边框：角钢50*5铁丝网边框，墨绿色漆，与方钢立柱螺栓固定，M8*30螺栓固定@300 4.Φ5成品铁丝护网，网格50*50，墨绿色漆 |  | m | 2214.93
分部小计
果园入口大门（2个）
7 | 010404001003 | 垫层 | 1.150mm厚C20混凝土垫层 2.商砼运距：自行考虑 3.商砼泵送到模板 |  | m3 | 1.43
8 | 010501003002 | 独立基础 | 1.混凝土种类:预拌 2.混凝土强度等级:C30 3.商砼运距：自行考虑 4.商砼泵送到模板 |  | m3 | 4.53
9 | 010502001001 | 矩形柱 | 1.混凝土种类:预拌 2.混凝土强度等级:C30 3.商砼运距：自行考虑 4.商砼泵送到模板 |  | m3 | 1.8
10 | 010507007001 | 二次灌浆  | 1.混凝土种类:预拌膨胀 2.混凝土强度等级:C35 3.商砼运距：自行考虑 4.商砼泵送到模板 |  | m3 | 0.43
本页小计
注：为计取规费等的使用，可在表中增设其中：“定额人工费”
表—08
分部分项工程和单价措施项目清单与计价表
工程名称：围栏工程 |  |  |  | 标段：准格尔旗大路镇苗家滩社区产业园区围栏项目 |  |  |  | 第 2 页 共 4 页
序号 | 项目编码 | 项目名称 | 项目特征描述 |  | 计量单位 | 工程量 | 金额（元）
[7 empty] | 综合单价 |  | 合价 | 其中
暂估价
11 | 010515001001 | 现浇构件钢筋 | 1.钢筋种类、规格:直径：12 级别： HRB400 |  | t | 0.139
12 | 010515001002 | 现浇构件钢筋 | 1.钢筋种类、规格:直径：14 级别： HRB400 |  | t | 0.05
13 | 010515001003 | 现浇构件钢筋 | 1.钢筋种类、规格:直径：18 级别： HRB400 |  | t | 0.134
14 | 010515001004 | 现浇构件钢筋-箍筋 | 1.钢筋种类、规格:直径： 10 级别： HRB400 |  | t | 0.049
15 | 010515001005 | 现浇构件钢筋-箍筋 | 1.钢筋种类、规格:直径：8 级别：HPB300 |  | t | 0.02
16 | 010516002002 | 预埋铁件 | 1.名称：钢板 2.规格：-500*500*10、-100*200*10、812 |  | t | 0.439
17 | 040901010001 | 对拉螺栓 | 1.材料种类:M12镀锌螺栓对穿 2.材料规格:340mm |  | 套 | 16
18 | 010702001001 | 木柱 | 1.原木种类:落叶松 2.原木直(梢）径（不含树皮厚度）:300*150mm 3.防护材料种类:防腐油两遍 |  | m3 | 1.09
19 | 010702002001 | 木梁 | 1.原木种类:落叶松 2.原木直(梢）径（不含树皮厚度）:Φ250mm 3.防护材料种类:防腐油两遍 |  | m3 | 1.63
20 | 010702002002 | 木梁 | 1.原木种类:落叶松 2.原木直(梢）径（不含树皮厚度）:200*150mm/200*80mm 3.防护材料种类:防腐油两遍 |  | m3 | 0.44
21 | 010702003001 | 木檩 | 1.原木种类:落叶松 2.原木直(梢）径（不含树皮厚度）:80*50mm 3.防护材料种类:防腐油两遍 |  | m3 | 0.33
22 | 010703001001 | 屋面木基层 | 1.30厚木望板 2.刷底油一道桐油两遍 |  | m2 | 35.53
23 | 010902001001 | 屋面卷材防水 | 1.卷材品种、规格、厚度:3厚SBS防水层 |  | m2 | 35.52
本页小计
注：为计取规费等的使用，可在表中增设其中：“定额人工费”
表—08
分部分项工程和单价措施项目清单与计价表
工程名称：围栏工程 |  |  |  | 标段：准格尔旗大路镇苗家滩社区产业园区围栏项目 |  |  |  | 第 3 页 共 4 页
序号 | 项目编码 | 项目名称 | 项目特征描述 |  | 计量单位 | 工程量 | 金额（元）
[7 empty] | 综合单价 |  | 合价 | 其中
暂估价
24 | 050303001001 | 草屋面 | 1.100厚干棕皮，50长钢钉@300拴绳挂草 |  | m2 | 35.53
25 | 050307019001 | 火山岩造型板 | 1.火山岩造型板 2.规格：长400mm*宽250mm*厚50mm 3.高度：250mm |  | 个 | 8
26 | 050307009001 | 木匾 | 1.材料种类、规格:1100*340*40厚木板 2.防护材料种类:防腐油两遍 3.镌字规格、种类:华文行楷字体，阴刻10mm，古铜色填字 4.暂估综合单价450元/块 |  | 块 | 2
27 | 050307009002 | 木匾 | 1.材料种类、规格:1600*220*40厚木板 2.防护材料种类:防腐油两遍 3.镌字规格、种类:华文行楷字体，阴刻10mm，古铜色填字 4.暂估综合单价450元/块 |  | 块 | 4
28 | 010804001001 | 木板大门 | 1.门代号及洞口尺寸:2005*1350*2扇 2.门框、扇材质:Φ60木柱 3.五金种类、规格:成品门轴，表面仿铜饰面 4.防护材料种类:防腐油两遍 5.包含门轴铁件、橡胶轮 |  | m2 | 10.83
分部小计
标识牌
29 | 01B001 | 标识牌 | 1.名称：标识牌 2.参数：成品防腐木立柱2000*100*30厚，成品防腐木板材660*660*30厚白色普通涂料 |  | 根 | 15
分部小计
砂石路
30 | 040204001001 | 人行道整形碾压 | 1.原地面夯实系数≥93% |  | m2 | 6141.35
31 | 040202009001 | 砂砾石 | 1.200mm厚砂砾石 |  | m2 | 6141.35
32 | 040202011001 | 碎石 | 1.100mm厚未筛分碎石 |  | m2 | 6141.35
本页小计
注：为计取规费等的使用，可在表中增设其中：“定额人工费”
表—08
分部分项工程和单价措施项目清单与计价表
工程名称：围栏工程 |  |  |  | 标段：准格尔旗大路镇苗家滩社区产业园区围栏项目 |  |  |  | 第 4 页 共 4 页
序号 | 项目编码 | 项目名称 | 项目特征描述 |  | 计量单位 | 工程量 | 金额（元）
[7 empty] | 综合单价 |  | 合价 | 其中
暂估价
分部小计
排水槽
33 | 010101001002 | 素土夯实 | 1.素土夯实 |  | m2 | 679.32
34 | 010404001004 | 垫层 | 1.150mm厚碎石垫层 |  | m3 | 101.9
35 | 040201022001 | 排水沟、截水沟 | 1.名称:U型成品混凝土排水沟 2.断面尺寸:500mm*500mm*120mm 3.砂浆强度等级:M10砌筑砂浆结合层 |  | m | 918
分部小计
措施项目
36 | 011702001001 | 基础垫层 | 1.模板安拆 |  | m2 | 268.78
37 | 011702001002 | 独立基础 | 1.模板安拆 |  | m2 | 601.54
38 | 011702002001 | 矩形柱 | 1.模板安拆 |  | m2 | 14.4
39 | 011701003001 | 里脚手架 | 1.搭设高度:3.6m以内 2.脚手架材质:焊接钢管 |  | m2 | 80.22
40 | 011705001001 | 大型机械设备进出场及安拆 | 1.机械设备名称:压路机进出场费 |  | 台次 | 1
分部小计
本页小计
合 计
注：为计取规费等的使用，可在表中增设其中：“定额人工费”
表—08

## 表-11 总价措施项目清单与计价表
总价措施项目清单与计价表
工程名称：围栏工程 |  |  | 标段：准格尔旗大路镇苗家滩社区产业园区围栏项目 | [5 empty] | 第 1 页 共 1 页
序号 | 项目编码 | 项目名称 |  | 计算基础 | 费率(%) | 金额(元) |  | 调整费率(%) |  | 调整后金额(元) | 备注
1 | 011707001 | 安全文明施工费
1.1 | 011707001001 | 文明施工与环境保护费 |  | 分部分项人工费+技术措施项目人工费 | 2.2
1.2 | 011707001002 | 临时设施费 |  | 分部分项人工费+技术措施项目人工费 | 1.7
2 | 011707005001 | 雨季施工增加费 |  | 分部分项人工费+技术措施项目人工费 | 0.5
3 | 011707007001 | 已完工程及设备保护费 |  | 分部分项人工费+技术措施项目人工费 | 0.8
4 | 01B001 | 工程定位复测费 |  | 分部分项人工费+技术措施项目人工费 | 0.3
5 | 011707004001 | 二次搬运费 |  | 分部分项人工费+技术措施项目人工费 | 0.1
合 计
编制人（造价人员）： | [6 empty] | 复核人（造价工程师）：
注：1.“计算基础”中安全文明施工费可为“定额基价”、“定额人工费”或“定额人工费+定额机械费”，其他项目可为“定额人工费”或“定额人工费+定额机械费”。 2.按施工方案计算的措施费，若无“计算基础”和“费率”的数值，也可只填“金额”数值，但应在备注栏说明施工方案出处或计算方法。
表-11

## 表-12 其他项目清单与计价汇总表
其他项目清单与计价汇总表
工程名称：围栏工程 |  | 标段：准格尔旗大路镇苗家滩社区产业园区围栏项目 |  |  | 第 1 页 共 1 页
序号 | 项目名称 |  | 金额(元) | 结算金额(元) |  | 备注
1 | 暂列金额 |  |  |  |  | 明细详见表-12-1
2 | 暂估价
2.1 | 专业工程暂估价 |  |  |  |  | 明细详见表-12-3
2.2 | 材料暂估价 |  | 一 |  |  | 明细详见表-12-2
3 | 计日工 |  |  |  |  | 明细详见表-12-4
4 | 总承包服务费 |  |  |  |  | 明细详见表-12-5
5 | 材料检验试验费
6 | 建筑工程能效测评费
7 | 工程变更及现场签证
8 | 提前竣工（赶工补偿）
9 | 无负荷联合试运转费
10 | 停窝工损失费
11 | 施工期间未完工程保护费
12 | 企业自有工人培训管理费
13 | 建筑工人实名制费
14 | 安全生产计提费
合计 | [5 empty] | —
注：材料（工程设备）暂估单价进入清单项目综合单价，此处不汇总。
表-12

## 表-12-1 暂列金额表
暂列金额明细表
工程名称：围栏工程 |  | 标段：准格尔旗大路镇苗家滩社区产业园区围栏项目 |  |  | 第 1 页 共 1 页
序号 | 项目名称 |  | 计量单位 | 暂定金额（元） |  | 备注
合 计 | [5 empty] | —
注：此表由招标人填写，如不能详列，也可只列暂列金额总额，投标人应将上述暂列金额计入投标总价中。
表—12—1

## 表-13 规费、税金项目清单与计价表
规费、税金项目计价表
工程名称：围栏工程 |  | 标段：准格尔旗大路镇苗家滩社区产业园区围栏项目 |  |  |  | 第 1 页 共 1 页
序号 | 项目名称 |  | 计算基础 |  | 计算基数 |  | 计算费率(%) | 金额（元）
1 | 规费 |  | 社会保险费+住房公积金+水利建设基金+环境保护税
1.1 | 社会保险费 |  | 养老失业保险+基本医疗保险+工伤保险+生育保险
(1) | 养老失业保险 |  | 分部分项人工费+组织措施项目人工费+技术措施项目人工费+分部分项人工费调整+技术措施项目人工费调整 |  |  |  | 10.5
(2) | 基本医疗保险 |  | 分部分项人工费+组织措施项目人工费+技术措施项目人工费+分部分项人工费调整+技术措施项目人工费调整 |  |  |  | 3.7
(3) | 工伤保险 |  | 分部分项人工费+组织措施项目人工费+技术措施项目人工费+分部分项人工费调整+技术措施项目人工费调整 |  |  |  | 0.4
(4) | 生育保险 |  | 分部分项人工费+组织措施项目人工费+技术措施项目人工费+分部分项人工费调整+技术措施项目人工费调整 |  |  |  | 0.3
1.2 | 住房公积金 |  | 分部分项人工费+组织措施项目人工费+技术措施项目人工费+分部分项人工费调整+技术措施项目人工费调整 |  |  |  | 3.7
1.3 | 水利建设基金 |  | 分部分项人工费+组织措施项目人工费+技术措施项目人工费+分部分项人工费调整+技术措施项目人工费调整 |  |  |  | 0.4
1.4 | 环境保护税
2 | 税金 |  | 税前工程造价 |  |  |  | 9
合 计
编制人（造价人员）： |  |  |  | 复核人（造价工程师）：
表-13

## 蒙-8 分部分项工程量清单综合单价分析表（带子目）
分部分项工程量清单综合单价分析表
工程名称:围栏工程 |  |  |  |  | 专业：建筑装饰工程 |  |  |  | 第1页 共4页
顺序号 | 项目编号(定额编号) | 项目名称 | 单位 | 数量 |  | 综合单价(元) | 综合合价(元) | 综合单价
[8 empty] | 人工费 |  | 材料费 | 机械费 | 管理费 | 利润
分部分项工程量清单综合单价分析表
工程名称:围栏工程 |  |  |  |  | 专业：建筑装饰工程 |  |  |  | 第2页 共4页
顺序号 | 项目编号(定额编号) | 项目名称 | 单位 | 数量 |  | 综合单价(元) | 综合合价(元) | 综合单价
[8 empty] | 人工费 |  | 材料费 | 机械费 | 管理费 | 利润
分部分项工程量清单综合单价分析表
工程名称:围栏工程 |  |  |  |  | 专业：建筑装饰工程 |  |  |  | 第3页 共4页
顺序号 | 项目编号(定额编号) | 项目名称 | 单位 | 数量 |  | 综合单价(元) | 综合合价(元) | 综合单价
[8 empty] | 人工费 |  | 材料费 | 机械费 | 管理费 | 利润
分部分项工程量清单综合单价分析表
工程名称:围栏工程 |  |  |  |  | 专业：建筑装饰工程 |  |  |  | 第4页 共4页
顺序号 | 项目编号(定额编号) | 项目名称 | 单位 | 数量 |  | 综合单价(元) | 综合合价(元) | 综合单价
[8 empty] | 人工费 |  | 材料费 | 机械费 | 管理费 | 利润

## 蒙-9 措施项目清单综合单价分析表（带子目）
措施项目清单综合单价分析表
工程名称:围栏工程 | [6 empty] | 标段：准格尔旗大路镇苗家滩社区产业园区围栏项目 |  |  |  | 第 1 页 共 1 页
序号 | 项目编码 | 项目名称 | 项目特征描述 | 计量 单位 | 工程量 | 综合单价 | [6 empty] | 综合合价
[6 empty] | 人工费 |  | 材料费 | 机械费 | 管理费和利润 |  | 合计
注：本表适用于以综合单价形式计价的措施项目
表—11

## 蒙-6 主要材料价格表
主要材料价格表
工程名称:围栏工程 | [5 empty] | 第1页 共1页
序号 | 编码 | 名称 | 规格 | 单位 | 数量 |  | 价格（元）
[7 empty] | 单价 | 合价