## 表-08 分部分项工程和单价措施项目清单与计价表
分部分项工程和单价措施项目清单与计价表
工程名称：土方工程 |  |  |  | 标段：准格尔旗大路镇苗家滩社区产业园区围栏项目 |  |  |  | 第 1 页 共 2 页
序号 | 项目编码 | 项目名称 | 项目特征描述 |  | 计量单位 | 工程量 | 金额（元）
[7 empty] | 综合单价 |  | 合价 | 其中
暂估价
网围栏
1 | 010101004001 | 挖基坑土方 | 1.土壤类别:一、二类土 2.挖土深度:2m以内 3.含放坡及工作面土方 |  | m3 | 597.78
2 | 010103001001 | 回填方 | 1.素土回填，密实度要求:≥0.94 |  | m3 | 459.04
3 | 010103002001 | 余方弃置 | 1.废弃料品种:素土 2.运距:投标人根据施工现场自行考虑 |  | m3 | 138.74
分部小计
大门
4 | 010101004002 | 挖基坑土方 | 1.土壤类别:一、二类土 2.挖土深度:2m以内 3.含放坡及工作面土方 |  | m3 | 77.63
5 | 010103001002 | 回填方 | 1.素土回填，密实度要求:≥0.94 |  | m3 | 61.24
6 | 010103002002 | 余方弃置 | 1.废弃料品种:素土 2.运距:投标人根据施工现场自行考虑 |  | m3 | 16.39
分部小计
排水沟土方
7 | 010101003001 | 挖沟槽土方 | 1.土壤类别:一、二类土 2.挖土深度:1.0m以内 3.含工作面土方 |  | m3 | 735.13
8 | 010103001003 | 回填方 | 1.密实度要求:满足设计和规范要求 2.填方材料品种:素土 3.填方粒径要求:满足现场回填要求 |  | m3 | 212.05
分部小计
清表、翻土、肥料
9 | 010101001001 | 清表 | 1.清表：清理地表杂物等 |  | m2 | 82984.41
10 | 01B001 | 深翻土厚30cm | 1.深翻土厚30cm 2.施工满足现场及规范要求 |  | 亩 | 75.31
本页小计
注：为计取规费等的使用，可在表中增设其中：“定额人工费”
表—08
分部分项工程和单价措施项目清单与计价表
工程名称：土方工程 |  |  |  | 标段：准格尔旗大路镇苗家滩社区产业园区围栏项目 |  |  |  | 第 2 页 共 2 页
序号 | 项目编码 | 项目名称 | 项目特征描述 |  | 计量单位 | 工程量 | 金额（元）
[7 empty] | 综合单价 |  | 合价 | 其中
暂估价
11 | 01B002 | 有机肥 | 1.有机肥:每亩2000kg 2.NY 525-2021，有机质≥45% 3.有机肥采用完全腐熟畜禽粪有机肥、发酵彻底、质地松散、无杂质及杂草等符合现场播撒要求。 4.施工机具、作业方式综合考虑，具体施工方法视现场情况而定。 |  | t | 106.2
12 | 01B003 | 优质复合肥 | 1.优质复合肥：每亩50kg， 2.执行标准：GB/T 15063-2020 复合肥料- 总养分≥45%（低浓度≤40%不用于地力改造） 3.符合现场播撒要求。 4.施工机具、作业方式综合考虑，具体施工方法视现场情况而定。 |  | t | 2.655
13 | 01B004 | 元素复合肥 | 1.元素复合肥：每亩每次2.5kg/袋，共追肥4次 2.GB/T 15063-2020，15-15-15/17-17-17，总养分≥45% 3.符合现场播撒要求。 4.施工机具、作业方式综合考虑，具体施工方法视现场情况而定。 |  | t | 0.713
分部小计
土方整理
14 | 010103001004 | 回填方 | 1.密实度要求:松填 2.填方材料品种:素土 3.场地内回填 |  | m3 | 1189.9
15 | 010101002001 | 挖一般土方 | 1.土壤类别:一、二类土 |  | m3 | 1295.84
分部小计
措施项目
16 | 011705001001 | 大型机械设备进出场及安拆 | 1.机械设备名称:挖掘机进出场费 |  | 台次 | 1
分部小计
本页小计
合 计
注：为计取规费等的使用，可在表中增设其中：“定额人工费”
表—08

## 表-11 总价措施项目清单与计价表
总价措施项目清单与计价表
工程名称：土方工程 |  |  | 标段：准格尔旗大路镇苗家滩社区产业园区围栏项目 | [5 empty] | 第 1 页 共 1 页
序号 | 项目编码 | 项目名称 |  | 计算基础 | 费率(%) | 金额(元) |  | 调整费率(%) |  | 调整后金额(元) | 备注
1 | 011707001 | 安全文明施工费
1.1 | 011707001001 | 文明施工与环境保护费 |  | 分部分项人工费+技术措施项目人工费 | 1.2
1.2 | 011707001002 | 临时设施费 |  | 分部分项人工费+技术措施项目人工费 | 0.85
2 | 011707005001 | 雨季施工增加费 |  | 分部分项人工费+技术措施项目人工费 | 0.5
合 计
编制人（造价人员）： | [6 empty] | 复核人（造价工程师）：
注：1.“计算基础”中安全文明施工费可为“定额基价”、“定额人工费”或“定额人工费+定额机械费”，其他项目可为“定额人工费”或“定额人工费+定额机械费”。 2.按施工方案计算的措施费，若无“计算基础”和“费率”的数值，也可只填“金额”数值，但应在备注栏说明施工方案出处或计算方法。
表-11

## 表-12 其他项目清单与计价汇总表
其他项目清单与计价汇总表
工程名称：土方工程 |  | 标段：准格尔旗大路镇苗家滩社区产业园区围栏项目 |  |  | 第 1 页 共 1 页
序号 | 项目名称 |  | 金额(元) | 结算金额(元) |  | 备注
1 | 暂列金额 |  |  |  |  | 明细详见表-12-1
2 | 暂估价
2.1 | 专业工程暂估价 |  |  |  |  | 明细详见表-12-3
2.2 | 材料暂估价 |  | 一 |  |  | 明细详见表-12-2
3 | 计日工 |  |  |  |  | 明细详见表-12-4
4 | 总承包服务费 |  |  |  |  | 明细详见表-12-5
5 | 材料检验试验费
6 | 建筑工程能效测评费
7 | 工程变更及现场签证
8 | 提前竣工（赶工补偿）
9 | 无负荷联合试运转费
10 | 停窝工损失费
11 | 施工期间未完工程保护费
12 | 企业自有工人培训管理费
13 | 建筑工人实名制费
14 | 安全生产计提费
合计 | [5 empty] | —
注：材料（工程设备）暂估单价进入清单项目综合单价，此处不汇总。
表-12

## 表-12-1 暂列金额表
暂列金额明细表
工程名称：土方工程 |  | 标段：准格尔旗大路镇苗家滩社区产业园区围栏项目 |  |  | 第 1 页 共 1 页
序号 | 项目名称 |  | 计量单位 | 暂定金额（元） |  | 备注
合 计 | [5 empty] | —
注：此表由招标人填写，如不能详列，也可只列暂列金额总额，投标人应将上述暂列金额计入投标总价中。
表—12—1

## 表-13 规费、税金项目清单与计价表
规费、税金项目计价表
工程名称：土方工程 |  | 标段：准格尔旗大路镇苗家滩社区产业园区围栏项目 |  |  |  | 第 1 页 共 1 页
序号 | 项目名称 |  | 计算基础 |  | 计算基数 |  | 计算费率(%) | 金额（元）
1 | 规费 |  | 社会保险费+住房公积金+水利建设基金+环境保护税
1.1 | 社会保险费 |  | 养老失业保险+基本医疗保险+工伤保险+生育保险
(1) | 养老失业保险 |  | 分部分项人工费+组织措施项目人工费+技术措施项目人工费+分部分项人工费调整+技术措施项目人工费调整 |  |  |  | 10.5
(2) | 基本医疗保险 |  | 分部分项人工费+组织措施项目人工费+技术措施项目人工费+分部分项人工费调整+技术措施项目人工费调整 |  |  |  | 3.7
(3) | 工伤保险 |  | 分部分项人工费+组织措施项目人工费+技术措施项目人工费+分部分项人工费调整+技术措施项目人工费调整 |  |  |  | 0.4
(4) | 生育保险 |  | 分部分项人工费+组织措施项目人工费+技术措施项目人工费+分部分项人工费调整+技术措施项目人工费调整 |  |  |  | 0.3
1.2 | 住房公积金 |  | 分部分项人工费+组织措施项目人工费+技术措施项目人工费+分部分项人工费调整+技术措施项目人工费调整 |  |  |  | 3.7
1.3 | 水利建设基金 |  | 分部分项人工费+组织措施项目人工费+技术措施项目人工费+分部分项人工费调整+技术措施项目人工费调整 |  |  |  | 0.4
1.4 | 环境保护税
2 | 税金 |  | 税前工程造价 |  |  |  | 9
合 计
编制人（造价人员）： |  |  |  | 复核人（造价工程师）：
表-13

## 蒙-8 分部分项工程量清单综合单价分析表（带子目）
分部分项工程量清单综合单价分析表
工程名称:土方工程 |  |  |  |  | 专业：建筑装饰工程 |  |  |  | 第1页 共2页
顺序号 | 项目编号(定额编号) | 项目名称 | 单位 | 数量 |  | 综合单价(元) | 综合合价(元) | 综合单价
[8 empty] | 人工费 |  | 材料费 | 机械费 | 管理费 | 利润
分部分项工程量清单综合单价分析表
工程名称:土方工程 |  |  |  |  | 专业：建筑装饰工程 |  |  |  | 第2页 共2页
顺序号 | 项目编号(定额编号) | 项目名称 | 单位 | 数量 |  | 综合单价(元) | 综合合价(元) | 综合单价
[8 empty] | 人工费 |  | 材料费 | 机械费 | 管理费 | 利润

## 蒙-9 措施项目清单综合单价分析表（带子目）
措施项目清单综合单价分析表
工程名称:土方工程 | [6 empty] | 标段：准格尔旗大路镇苗家滩社区产业园区围栏项目 |  |  |  | 第 1 页 共 1 页
序号 | 项目编码 | 项目名称 | 项目特征描述 | 计量 单位 | 工程量 | 综合单价 | [6 empty] | 综合合价
[6 empty] | 人工费 |  | 材料费 | 机械费 | 管理费和利润 |  | 合计
注：本表适用于以综合单价形式计价的措施项目
表—11

## 蒙-6 主要材料价格表
主要材料价格表
工程名称:土方工程 | [5 empty] | 第1页 共1页
序号 | 编码 | 名称 | 规格 | 单位 | 数量 |  | 价格（元）
[7 empty] | 单价 | 合价