## 常规物理设备及仪器
物理吊装实验室
编号 | 名称 | 技术参数 | 单位 | 数量
教师演示区
1 | 教师演示台 | 1、规格：≥2400*700*850mm 2、▲台面：采用≥12.7mm厚双面膜实芯理化板，为保证台面的质量及性能需提供台面厂家由权威检测机构出具的满足以下参数要求的检测报告复印件佐证，签订合同前须提供原件佐证核实，否则作虚假应标处理。 （1）化学性能检测：台面依据GB/T 17657-2022 《人造板及饰面人造板理化性能试验方法》标准，耐污染性能不少于130项试验污染物的检测，且包含：：65%硝酸、37%盐酸、98%硫酸、40%氢氧化钠、硫酸铜溶液、尿素等试剂，覆盖玻璃盖板和未覆盖玻璃盖板检验结果均为5级：无明显变化。 （2）物理性能检测：台面依据GB/T 17657-2022 《人造板及饰面人造板理化性能试验方法》标准，满足： 含水率：≤0.9%；吸水厚度膨胀率≤0.1%；尺寸稳定性：横向≤0.07%、纵向≤0.04%；板面握螺钉力≥3490N；表面耐冷热循环性能：表面无裂纹及鼓泡；浸渍剥离性能：贴面层与基材之间的胶层无剥离和分层现象；表面耐划痕性能：4.5N作用下试件表面无大于90%的连续划痕，表面装饰花纹无破坏现象；耐沸水性能：质量增加百分率≤0.01%、厚度增加百分率≤0.08%，表面质量等级：5级：无变化，边缘质量等级：5级：无明显变化；耐开裂性能：5级：无细微裂纹；表面耐磨性能：≥1100r,未出现磨损点等不低于27项检测。 （3）环保性能检测：台面参照GB 18584-2024《家具中有害物质限量》标准，可迁移有害元素:铅(Pb)≤10mg/kg、镉（Cd）≤15mg/kg、铬（Cr）≤20mg/kg、汞（Hg）≤20mg/kg。 （4）抗菌性能检测：台面依据JC/T2039-2010标准，满足：大肠杆菌、金黄色葡萄球菌、肺炎克雷伯氏菌、鼠伤寒沙门氏菌、表皮葡萄球菌、铜绿假单胞菌、宋氏志贺氏菌、白色葡萄球菌、粪肠球菌；耐甲氧西林金黄色葡萄球菌、单核细胞增生李斯特氏菌、变异库克菌、溶血性链球菌等不少于 13 种的菌种检测，且抗菌率≥95%。 （5）防霉性能检测：台面依据JC/T2039-2010标准，满足：黑曲霉、土曲霉、球毛壳霉、宛氏拟青霉、绳状青霉、出芽短梗霉等不少于10种的霉菌检测，且防霉等级为0级。 （6）燃烧性能检测：台面依据GB/T 2408-2021《塑料 燃烧性能的测定 水平法和垂直法》标准，满足：水平燃烧符合HB级；垂直燃烧符合V-0级；台面参照GB8624-2012《建筑材料及制品燃烧性能分级》标准，满足：燃烧性能等级B1级；产烟特性等级S1级；燃烧滴落物/微粒等级d0级。 （7）烟气毒性检测：台面依据GB 8624-2012《建筑材料及制品燃烧性能分级》标准，烟气毒性等级 t1 级：ZA3（达到准安全三级ZA3）。 （8）抗老化性检测：台面依据GB/T24508-2020标准：48小时无开裂、无鼓泡、无粉化。 3、桌身：整体采用1.0mm厚优质冷轧钢板，全部钢制件纳米陶瓷镀膜防锈处理； 4、结构：演示台设有储物柜，中间为演示台,设置电源主控系统、多媒体设备（主机、显示器、中控、功放、交换机）的位置预留； 5、滑道：抽屉全部采用优质三节承重式滚珠滑道开合十万次不变形； 6、铰链：采用优质铰链，开合十万次不变形。 ▲7、物理教师演示台（教师桌）：甲醛含量检测结果≤0.02，防强腐蚀等级：室内1级，防阻燃性能等级A1级。为保证产品的质量及性能需提供权威检测机构出具的满足参数要求的检测报告复印件佐证。（签订合同前携带原件备查） | 张 | 1
2 | 教师椅 | 1、采用优质高密度网布格，坐垫填充高密度海绵，阻燃、舒适、回弹性好； 2、椅背符合人体工程学曲线，紧密贴合腰背； 3、流线型扶手，有限支撑腕部力量； 4、气压杆升降； 5、高承重电镀钢五爪、美观、耐腐蚀。 | 张 | 1
3 | 教师演示电源 | 1、采用密码开机管理。 2、具有年月日，时分秒，定时自动动关机功能。 3、定时关机时间可以教师据任务要求按需设设定。 4、采用7寸触摸屏控制、显示教师和学生交直流电压，电流。 5、教师自用低压交流电源电压为0V-18V/3A、19V-30V2A，分辩率为1V。具备自动过载保护功能。 6、教师自用低压直流电源电压为0V-18.0V/2A、18.1V-30.0V/1.5A，分辩率为0.1V。具备自动过载保护功能。 7、大电流短时输出。8秒自动关断。教师高压“直流高压240V”，“直流高压300V”，二档高压100MA输出。 8、电源的性能应符合《 JY/T 0374-2004 教学实验室设备电源系统 》中的相关要求。 | 台 | 1
智能控制系统
1 | 智能控制系统 | 1、整体材质为SPCC冷轧钢板，表面光滑，不易变形，强度高等特点，钣金折弯成型，表面经酸洗磷化处理，静电喷涂环保粉末高温处理工艺，无有害物质，具有防腐性高。 2、控制箱体内分二段式结构设计，柜上端为电气设备安装层，下端为控制操作屏系统； 3、3P电源总开关一组，学生总控2P漏电保护器一组。 4、摇臂控制系统：教师通过控制箱或设备对全室摇臂进行单独或分组控制（上升、下降或停上升或下降到底后摇臂会自动停止）。 5、电源控制系统：教师通过控制箱或设备对全室220V高压及0-30V低压进行单独或分组控制。 6、照明控制系统：教师通过控制箱或设备对全室照明进行单独或分组控制； 7、配有关键安全系统既长时间不操作，自动切断总电源。电源分组控制系统1套、照明分组控制系统1套、。 | 台 | 1
2 | 顶装智能控制平台 | 1、10寸LED触摸屏， 2、集中控制系统，可执行各选项控制（配一启动按钮开关和一急停开关） 3、摇臂控制：对全室摇臂进行单独或分组控制（上升、下降或暂停，上升或下降到底后摇臂会自动停止），具有防卡，防夹功能 4、电源控制：对全室220V进行单独或分组控制； 5、照明控制：对全室照明进行单独或分组控制； | 套 | 1
3 | 学生端分组控制系统 | 可以对学生端模块的电源控制系统、照明控制系统、智能摇臂控制系统经行独立分组控制，实现全选、反选、单选功能。 | 套 | 1
4 | app吊装控制系统 | APP集中控制系统，可执行各选项控制1、摇臂控制：对全室摇臂进行单独或分组控制（上升、下降或暂停，上升或下降到底后摇臂会自动停止），具有防卡，防夹功能2、电源控制：对全室220V进行单独或分组控制；3、照明控制：对全室照明进行单独或分组控制； | 项 | 1
5 | 温湿度传感监测系统 | 内置精密传感装置，在屏幕上实时显示温湿度，保障室内的环境舒适性。 | 项 | 1
集成控制舱体
1 | 顶装主体框架 | 采用标准模块化组成，整体采用3mm、2mm及1mm厚冷轧钢板，上面采用冷轧钢板材质1mm防尘盖板，表面经环氧树脂粉末喷涂高温固化处理。 | 套 | 12
2 | 框主体架两头护罩 | 框主体架两头护罩采用ABS材质注塑成型尺寸为≥560*250*200mm。保护主体构架内的供应系统的安全，防止灰尘进入罩体内。 | 个 | 4
3 | 智能照明 | 接收智能化控制系统控制，采用一次成型乳白灯罩板，不仅能使光线扩散均匀更能起到安全防护作用。配置LED灯带。 | 个 | 24
4 | 智能摇臂升降系统 | 规格：≥900*320*175mm ,摇臂转动系统控制接收信号为远程智能手动和触摸远程无线操作功能，动力采用直流24V减静音低速低压电机，功能模块采用注塑模具一体成型，外观形状为长方形设计，功能模块可安装高低压电源（低压电源为交直流，可以配有液晶显示交直流电压），含急停开关，网络接口，USB接口。 | 组 | 12
5 | 指示灯模块 | 指示灯亮时系统可正常使用，指示灯熄灭系统有故障无法正常使用。内含保险丝，确保实验设备操作时的安全性。 | 组 | 12
6 | 电源集成功能模块/物理学生电源 | 有低压交流0-24V输出1组、直流1.5-24V输出1组、220V插座2个、USB输出5V电源1组、≥3.5寸显示屏1块。 1、教师主控型，学生低压电源都可接收主控电源发送的锁定信号，在锁定指示灯点亮后，学生接收老师输送的设定电源电压，教师锁定时,学生自己无法操作，这样可避免学生的误操作。可以分组或独立控制； 2、学生电源采用耐磨、耐腐蚀、耐高温的PC亮光薄膜面板，学生电源的控制采用按钮式按键，可以随意设置电压，贴片元件生产技术，微电脑控制，采用液晶显示电源学生交直流电压； 3、学生交流电源通过上下键0～24V电压，最小调节单元可达1V,额定电流3A； 4、学生直流电源也是通过上下键选取，调节范围为1.5～24V，分辨率可达0.1V,额定电流2A。 | 组 | 12
7 | 电源接收模块 | 接收智能化控制系统控制： 1、通信控制系统：连接通信线接收控制系统的各种命令，来执行各种动作。 2、摇臂控制系统：采用闭环控制由上、下限检测开关控制。 3、低压供电系统：直流电源采用硬件，软件双重保护。交流电源采用隔离检测保护电路， 4、高压供电系统：漏电保护，急停停止电路。 5、照明控制系统：远程开启关闭， 6、内置独立140VA隔离电源变压器，分组控制学生端低压输出，带分组接线口。 7、状态指示单元：各种状态指示，便于安装调试，维修。 | 套 | 12
安装配套设备
1 | 实验室设备专用供电线路 | 供电：模块化设计，每组模块间采用活接式连接，方便安装、检修。采用2.5mm²电线进行系统布线。 控制电路：采用1mm²屏蔽电线进行系统布线。 | 项 | 1
2 | 系统安装辅件 | 采用固定吊装方式，减少楼板承重，防止左右晃动，可进行上下、左右的平衡调节。 | 项 | 1
3 | 系统安装调试 | 1、吊顶式安装系统采用模块化结构设计，采用吊装安装方式； 2、系统结构调试； 3、系统控制调试； 4、供电系统调试； 5、给排水调试； 6、照明系统调试； 7、教师桌椅安装。 | 套 | 1
2、物理仪器室准备室
1 | 准备台 | 1、规格：≥2400*1200*760mm 2、台面：采用≥12.7mm厚双面膜实芯理化板， 3、台身结构：新型塑铝结构，整体为≥1200*600*760四张桌架拼接而成。桌腿：采用工字型压铸铝一次成型，三段链接，材料表面经高压静电喷涂环氧树脂防护层，耐酸碱，耐腐蚀处理。 | 套 | 1
2 | 存储柜 | 1、规格：1000*500*2000mm 2、材质：铝合金框架结构 3、柜体：侧板，顶板及底板采用双饰面环保板材。 4、上柜门：上部玻璃对开门，嵌钢化玻璃，透明可视。 5、下柜门：全木对开门， 6、层板：上部分设二层活动隔板，下部一层固定隔板，承重不低于20公斤。美观耐用。层板可以抽取。 7、门把手：合金拉手。 8、前立柱采用≥37*27mm方管，后立柱采用≥37*37mm方管。外型美观，坚固耐用。 | 个 | 10
3 | 环境装饰（护眼灯） | 1、吊顶： 1）吊顶采用铝方通吊顶或三防高晶硅钙板； 2）龙骨：包含A－字龙骨元件、主龙骨、主龙骨吊件、三角龙骨、三角龙骨吊件等； 2、墙面： 1）打磨原有墙面，批腻子二遍，乳胶漆三遍，漆面颜色可选； 3、LED教室（LED固定灯具）： 1）灯具类型：LED灯具采用一体式金属材质+防眩工艺；规格：1200*300mm±10mm,厚度≤50mm（具体要求满足采购人要求）。 2）外观工艺：灯具的表面平整、无凹陷、无毛刺，焊缝无透光现象，灯具表面均匀、光洁，无流挂现象。 3）LED教室灯视网膜蓝光危害为无危险类RG0。 4）LED教室灯额定功率：40W±4W；功率因素≥0.97。 5）▲LED教室灯额定色温：5000K (±200K）；色品容差：≤1SDCM，显色指数Ra≥95，R9≥95；色空间不一致性≤0.003。 6）▲LED教室灯光通量≥4000lm;灯具效能≥110lm/W。 7）LED教室灯光输出波形频率在90Hz＜ƒ≤3125Hz时波动深度≤1%。 8）为营造教室安静环境，LED教室灯工作噪声≤10dB(A)。 9）为防止灯具吊杆脱落，灯具吊杆可承受12倍的灯具重量测定。 10）▲LED教室灯符合GB/T26572-2011《电子电气产品中限用物质的限量要求》要求，需提供铅，镉，汞，六价铬，多溴联苯多溴二苯醚的测定符合检测要求检测报告复印件。 11）▲为保持LED教室灯的使用寿命与美观度，防止灰尘，水汽等进入,灯具防护等级需满足GB 7000.1-2015《灯具 第1部分：一般要求与试验》的标准，提供防护等级≥IP54的检测报告复印件。 12）▲LED教室灯符合《强制性产品认证实施规则 照明电器》（CNCA-C10-01:2014）的要求，通过国家强制性CCC认证，产品认证的委托人、生产者、生产企业须为同一单位（为保证产品的质量和安全，不采用非同一制造商的产品参与）。 13）▲LED教室灯的近视防控卫生要求符合GB40070-2021《儿童青少年学习用品近视防控卫生要求》第10章普通教室照明灯具的要求并通过CQC质量认证中心的认证。 ▲14）其它要求：（1）、2-7项须符合CQC3155-2016《中小学校及幼儿园教室照明产品节能认证技术规范》要求。提供具有《中国节能产品认证试验报告》的复印件；（2）、签订合同前以上要求的认证证书。检测报告证书等原件备查，否则作虚假应标处理。 | 室 | 1
3、物理仪器室仪器
序号 | 名称 | 主要功能配置和技术参数 | 单位 | 数量
1 | 计算器 | 函数型，滑盖式。参数：1.双行显示屏，上行显示计算式，下行显示计算结果。2.有基本算术运算、存储器计算、分数计算、百分比计算、科学函数计算、统计计算、度分秒计算等功能。3.有自动关机功能、应保留普通计算器的其他功能。4.机壳及键盘用安全可靠的材质制成，按键弹动灵活，接触良好，触摸手感舒适。5.计算器外形尺寸不小于156mm×82mm×18mm。 | 个 | 24
2 | 钢制黑板 | 900mm×600mm，双面 1. 钢制双面黑板，书写面为镀锌冷轧钢板制造，中间为人造板，并与金属板粘结牢固，边框采用铝制材料四周镶边。2. 美观、精致、洁美、牢固。无镜面反光，色泽均匀，书写流畅。3. 允许用绿白两用黑板代替。4. 使用普通或无尘粉笔时，应手感流畅、充实，笔迹清晰，经反复擦试无明显遗留粉笔痕迹。5.黑板提手在长边边框中间安装牢靠，挂起或提拿时无明显歪斜。 | 块 | 1
3 | 打孔器 | 1.采用无缝钢管和不锈钢加工制成，工件表面电镀处理。 2.穿孔管采用长不小于75mm，壁厚1mm的冷拔无缝钢管，手柄厚度不小于2mm，通条直径Φ3mm（±0.1mm），四件为一套，可穿4mm．6mm．8mm的圆孔。 3.穿孔管和手柄，通条与手柄之间应焊接牢固可靠。 | 套 | 1
4 | 直联泵 | 单相，功率不小于370W，扬程不小于10m，流量每小时不小于1.5m3，出水口直径约25mm。 | 台 | 1
5 | 两用气筒 | 手持式。钢管筒，塑料手柄。1. 极限抽气压力≤6.7×103Pa。2.最低打气压力不小于2.9×105Pa | 个 | 1
6 | 抽气筒 | 手持式。技术参数：1.抽气筒由筒体带抽气接头、抽气活塞、拉杆、手柄、塑料打气嘴、金属打气嘴等组成。2.筒体为塑料制。3.拉杆为金属制，表面电镀处理。4.手柄为塑料制，与拉杆连接可靠。 | 个 | 1
7 | 打气筒 | 1. 质量等级为合格品，气筒外径Φ30mm，长500mm，充气软管为塑胶或橡胶制品，与充气筒底座、气筒气嘴接合密闭，装卸方便。 2. 气筒外管用工程塑料或其他同等强度的材质制成。 3. 充气活塞或充气筒推拉轻便、灵活，无气体泄漏现象。 4. 最大充气压力不小于0.8MPa（10kg/cm2）。 | 个 | 1
8 | 抽气盘 | 1． 产品由底盘、钟罩、电铃、气阀、垫圈等组成。 2． 底盘为塑料制成，要求表面平整，无气孔、砂眼。 3． 钟罩为透明式。 4． 抽气盘的密封性能：极限压强≤6000Pa，极限压强下保持15分钟，腔内压强变化不大于2K Pa。 5． 电铃电源：直流3～6V。 6． 电铃放置于抽气盘内应平稳，工作中无倒覆。 | 套 | 1
9 | 吹风机 | 1.使用电源：220V 50Hz。2.塑料外壳，分二档调节风速。 | 个 | 1
10 | 仪器车 | 600mm×400mm×800mm，不锈钢材质，至少两层，各层带可拆卸护栏，总载重≥60kg | 辆 | 1
11 | 充磁器 | 1、主要由螺线管、整流器、电源按钮开关和外壳组成。2、对中学物理实验室配备的小磁针、磁针进行充磁或消磁。3、绝缘电阻≥20MΩ。 | 台 | 1
12 | 生物显微镜 | 1、放大倍数：40X-640X 2、惠更斯目镜：H10X、H16X 3、消色差物镜：4X、10X、40X（弹） 4、镜筒：单目直筒，支架可45度翻转 5、反光镜：直径φ50mm平凹反光镜 6、聚光镜：五孔光栏板 7、粗调围：30mm，微调范围：1.8-2.2mm 8、▲载物台：为保证学生使用操作的方便，金属平台需与载物台托架为一体，面积≥120mmX120mm，并配切片夹 9、▲底座：为保证产品的稳定性，底座采用生铁铸造，裸机重量不低于2.40公斤。 ▲需提供产品厂家针对本项目满足参数要求的质量保证确认函并承诺在项目公示后三日内提供满足参数要求的产品现场演示佐证产品的符合性，否则作虚假应标处理。 | 台 | 2
13 | 望远镜 | 双筒7×35。伸缩可调，目镜透镜Φ19mm，物镜透镜Φ35mm | 个 | 1
14 | 酒精喷灯 | 实验室用，作为热源及玻璃管的加工，结构为座式，采用全铜金属材质。 | 个 | 1
15 | 注射器 | 实验用（非医用）1、100mL、注射器外套应有足够透明度，能清晰地看到基准线；2、表面必须清洁无杂质，不得有气泡、疙瘩、沙粒等缺陷。3、橡胶活塞应无胶丝、胶屑、外来杂质、喷霜。4、标尺的分度容量线及计量数字印刷应完整，字迹清楚，线条清晰，粗细均匀。 | 个 | 2
16 | 透明盛液筒 | 1、外形尺寸：高300mm±5mm，直径100mm±2mm，壁厚≥2mm；2、口部圆正，底部平整，表面无凸凹平现象；3、标尺为透明不干胶标尺，毫米单位，黑色字体。4、材料为透明塑料注塑成型。 | 个 | 2
17 | 透明水槽 | 长方形水槽。1、外形尺寸：≥250mm×150mm×80mm；壁厚≥2mm，四角圆度≤R5mm；2、材料为透苯塑料注塑成型。 | 个 | 1
18 | 物理支架 | 1、物理实验室通用仪器，可组装成垂直、平行、吊挂、夹持、放置等多种实验支架。2、有大小A型座各1个，立杆两支（500mm，Φ12mm ；700mm，Φ12mm各一支）平行夹1只，垂直夹2只，烧瓶夹1只，万向夹1只，台边夹1只，大铁环1个，圆托盘1个，吊钩2只，吊钩杆1个，绝缘杆1支。 | 套 | 2
20 | 多功能实验支架 | 1、物理实验室通用仪器，可组装成垂直、平行、吊挂、夹持、放置等多种实验支架。2、有大小A型座各1个，立杆两支（500mm，Φ12mm ； 700mm，Φ12mm各一支）平行夹1只，垂直夹2只，烧瓶夹1只，万向夹1只，台边夹1只，大铁环1个，圆托盘1个，吊钩2只，吊钩杆1个，绝缘杆1支，滴定夹，漏斗架。 | 套 | 2
21 | 升降台 | 1、产品由上面板、下面板、旋转轴、手轮等组成。2、升降范围不小于150mm，载重量不小于10kg。3、工作台面：上面板150mm×150mm，下底板150mm×150mm。4、上下面板均采用不锈钢制成。 | 台 | 2
22 | 三脚架 | 1．由铁环和3只脚组成。2．铁环内径：73mm 。3．三只脚与铁环焊接紧固，脚距相等所支承的容器不得有滑动。脚高：150mm，直径6mm。4.三脚架须经烤漆防锈处理，漆层均匀、牢固。 | 个 | 24
25 | 高中教学电源 | 1.交流输出：2V～24V，每2V一档，4A。2.直流稳压输出：1.5V～25V，连续可调，3A 。3.3位数码管显示。4.直流大电流输出：40A、8s自动关断。5.外壳为全金属制成，表面现象烤漆处理。 | 台 | 1
26 | 蓄电池 | 1、额定电压：6V。2、额定容量：4.5Ah 。 3、密封式，免维护 | 台 | 2
27 | 调压变压器 | 1、输入电压：交流220V 50Hz。2、输出电压：交流0—250V、连续可调。3、最大输出电流：8A。4、额定功率：2kVA。5、绝缘电阻：电源进线端和电压输出端与机壳绝缘电阻≥20MΩ。6、空载电源：应小于0.2A。7、电压试验：仪器电源进线端和电压输出与机壳间馈给试验电压，带保护接地端子为1.5kV，不带保护接地端子为3kV，漏电电流输出不小于5mA,试验电压保持1分钟，不出现飞狐击穿现象。 | 台 | 1
28 | 电池盒 | 仪器由可放置1节1号电池的4个电池盒组合而成，可做串连或并联使用。1.各触点采用不锈钢或铜制，并装有红黑接线柱，接触良好。2.盒体材料采用ABS塑料注塑成型，每个的外形尺寸：100mm×40mm×29mm。 | 组 | 24
29 | 感应圈 | 电子开关式，1、直接使用220V、50Hz市电、消耗功率不大于120W 。2、输出端放电火花距离为100mm 3、火花条数在两条以上 4、可连续工作15分钟 5、箱内装有一对（两根）放电针杆 。 | 台 | 1
30 | 直流高压电源 | 标称电压：250V、300V、600V、1000V、1200V、1500V ；额定电流：250V、300V输出时≥100mA；600V-1500V输出时≥50mA。电源电压：220V 50Hz，工作时间：连续8小时。全金属外壳。 | 台 | 1
31 | 电子起电机 | 放电距离应为5㎜～35㎜，输出高压电流应≤500μA，有短路保护和开路保护，连续工作时间不少于30min；输出电压对地正负对称；安全要求：变压器的一次绕阻和二绕阻抗电强度应达到交流3000V，电源与高压部分的电气间隙和爬电距离符合高压电气要求，宜采用外接的电源变换器（II类电器） | 台 | 2
32 | 教学用铅酸蓄电池充电器 | 全金属外壳，表层喷漆，铝金属镶边，面板两边各有一对铝金属提拿把手.1、电源电压：AC220V 50Hz。2、功率：50W。3、充电电流：充可调内阻电池100mA±5%。4、蓄电池规格：6V4Ah、6V10Ah、6V15Ah可选。5、定时时间：充可调内阻电池1-99小时。6、外形尺寸：≥340mm×230mm×175mm。 | 台 | 1
33 | 木直尺 | 1．用木材制作，表面平整、无毛刺。木材材质应无裂纹、无伤痕，并经过脱脂干燥处理。2．尺身一面黄底，印有黑色刻线和数字，最小刻度为1毫米，每5毫米为一中格，每10毫米的刻线上标有数字。3. 漆层色调美观、厚薄均匀、有足够的附着力。4．刻线和数字排列整齐端正，刻线粗细一致。5．米尺的外形尺寸：1000mm×25mm×8mm。6.全尺刻度累计误差≤2mm。 | 只 | 24
34 | 钢直尺 | 碳钢材质，200mm，分度值≤0.5mm。符合JJG 1-1999《钢直尺》 的有关规定，符合JY0001－2003《教学仪器一般质量要求》的有关规定。 | 只 | 24
35 | 钢直尺 | 碳钢材质，有效刻度600mm，最小分度值1mm。塑料袋包装。 | 只 | 24
36 | 钢卷尺 | 量程0㎜～2000㎜，分度值1㎜。B型（自卷制动式），尺带宽不小于12㎜，厚不低于0.15㎜。尺带拉伸、收卷轻便灵活，无卡阻现象。 | 盒 | 24
40 | 数显游标卡尺 | 量程：150mm，分辨率：0.01mm，采用不锈钢金属材质。 | 把 | 1
41 | 物理天平 | 一、杠杆式等臂双盘天平，有游码装置及水准器，砝码盒等。 最大载荷500g,标尺称量：0-1g，分度值20mg，横梁材料必须为铝合金制品，刀口、刀承材料为高碳钢或玛瑙，称盘直径不小于118mm，制动机构应保证横梁升降平稳。二、砝码盒为塑料制品，内装200g砝码2个、100g砝码1个、50g砝码1个、20g砝码2个、10g砝码1个、5g砝码1个、2g砝码2个、1g砝码1个及砝码镊一把，定位包装。 | 台 | 1
43 | 托盘天平 | 1．最大称量200g，分度值0.2 g。 2．秤量允许误差为±0.5d(分度值)。 3．砝码组合的总质量（包括标尺计量值）应不小于天平的最大秤量。 | 台 | 1
45 | 电子天平 | 1、量程100g。2、读数精度：0.01g。3、采用高精度应变式称量传感器。4、自动外置砝码校准，标配砝码操作简便。5、可拆卸式方形透明防风罩。6、数码显示。7、具有超载保护及去皮，计数等功能。8、产品应符合JJG1036-2008《电子天平》。 | 台 | 1
46 | 电子天平 | 1.最大秤量1000g ,分度值 0.01g，天平等级三级。 2.塑料上下壳，配有调整脚，LED显示。 3.秤盘不锈钢材质，圆盘，秤盘直径128mm,。 4.使用电源：220V 50Hz。 5.全量程去皮称重模式，附防风透明罩。 | 台 | 1
47 | 指针式体重计 | 0g～120kg，500g。1、由金属底座、脚踏面、刻度盘、调零旋钮等构成，含测体高装置。2. 长度计量：量度范围700-1900mm，分度值5mm。 | 台 | 1
48 | 金属钩码 | 10g×1，20g×2，50g×2，200g×2，塑料盒包装：100mm×68mm×33mm，钩码表面电镀处理，无毛刺。 | 套 | 24
51 | 电子停表 | 1. 产品采用微型电脑芯片，液晶显示屏。2. 外观质量：机芯在表壳组件稳固，液晶屏显示清晰。 3.精度0.1s。 | 块 | 24
56 | 频闪光源 | 1.闪光周期：10Hz，25Hz，50Hz，100Hz四档。2.光脉冲持续时间：小于1/2000秒。3.使用电源：AC220V。4.最大连续使用时间：1/10秒档10秒，1/25秒档3秒，1/50和1/100秒档2秒。5.外壳为全塑料制，外形尺寸：120mm×190mm×60mm。 | 台 | 1
57 | 温度计 | 1． 红液。2． 全长：约280mm；外径：5mm－6mm；头长：约10mm。3． 测量范围：0－100℃；最小分度值：1℃；允许误差±1℃。4．玻管要直，不得弯曲，不得崩损缺口，红液不得断线。 | 支 | 48
58 | 温度计 | 1.感温物质：水银。2．测量范围：0－200℃；最小分度值：2℃；允许误差±1℃。3．玻璃应光洁透明，不得有裂痕。毛细管不得有明显的弯曲现象，其孔径应均匀，管壁内应清洁无杂质。4．感温液体（水银）必须纯洁、无杂质。液线不得中断。上升时不得有停滞和跳跃现象；下降时不得在管壁上留下液滴 | 支 | 2
59 | 数字测温计 | 1.工作参数：220V±10%.2W。 2.外形尺寸：200×175×80mm，塑料垂纹外壳，塑料仪器面板，有散热孔。 3.测温范围：-55～+199℃。 4.测量误差：±0.5℃。 5.显示方式：4位LED红色显示。 6.传感方式：直接接触式。 7.仪器面板上有.华氏标志，红色电源总开关。 8.仪器带过载保险丝。 | 个 | 1
60 | 电子体温计 | 1．显示范围32～42.9℃。2．测量时间：口腔1min、液下3min。3.电池为扭扣电池。4.蜂鸣提示：温度稳定约10秒鸣响。5.警示功能：高于37.81℃自动报警。 | 支 | 1
61 | 红外人体表面温度快速筛检仪 | 红外线探头 1．测量范围32～42.9℃。2．测量精度：±0.2℃。3.电池5号碱性电池。4.功能：32组记忆功能。5.显示屏：LCD液晶显示 | 个 | 1
62 | 寒暑表 | 1．由塑料材料镶嵌玻璃棒芯组成。2.采用摄氏（℃）和华氏（℉）塑料双刻度，面板标有：摄氏 -50℃～40℃，华氏-20℉～120℉；玻璃棒芯感温液，正面放大玻璃液读数。3.最小分度值：2℃；4.储藏条件：-30℃～60℃；5.外形尺寸：200mm×52mm×10mm。 | 只 | 1
63 | 条形盒测力计 | 10N。1.由方形弹簧盒（带刻板）、弹簧、提环、挂钩、指针等组成。零点可调。 2.盒体外形尺寸：150mm×35mm×18mm。3.最小刻度：0.2N。4.金属表面防锈处理。 | 个 | 2
64 | 条形盒测力计 | 5N。1.由方形弹簧盒（带刻板）、弹簧、提环、挂钩、指针等组成。零点可调。 2.盒体外形尺寸：150mm×35mm×18mm。3.最小刻度：0.1N。4.金属表面防锈处理。 | 个 | 48
65 | 条形盒测力计 | 2.5N。1.由方形弹簧盒（带刻板）、弹簧、提环、挂钩、指针等组成。零点可调。 2.盒体外形尺寸：150mm×35mm×18mm。3.最小刻度：0.05N。4.金属表面防锈处理。 | 个 | 24
66 | 圆盘测力计 | 10N，圆盘指针式。产品由上滑杆、予力调正套、复零调节套、指针、示度盘、下予力调正套、下滑杆、后盖、联销轴、圆盘、垫板、支撑板等组成。表面直径约200mm，分度值1N。 | 个 | 2
67 | 拉压测力计 | 拉压两用,结构组成：由具有测量性能的耐疲劳弹簧，指针，调节器，小勾，承压台，刻度板构成。最大量程：10N,指针、调节器、小勾、刻度板采用金属制，承压台圆形塑料制。刻度板为铝板表面印刷刻线，尺寸215mm×30mm。 | 个 | 2
68 | 双向测力计 | 1.产品主要由具有测量性能的耐疲劳弹簧、指针、调节器、分度板等组成；2.使用时指针在所测力的方向上（无负荷时）必要时对准零位；3.不在零位时，只要旋动两端的调节器，可使指针移向零位；4.将测力计固定在支架上或其他能固定的位置上，便可测量拉力或秤物等实验。 | 个 | 2
69 | 演示数字测力计 | 量程 0 N～20 N，误差≤±1.0%FS±1 字，采样频率应不低于 100 次/秒，可测拉力和压力，不接电脑能独立运行，显示屏尺寸不小于 30 mm×40 mm | 个 | 2
71 | 高中数字演示电表 | 1.使用电源：220V 50Hz。2.交、直流电压量程：a.200mV档：0~199.9mV。b.2V档：0~1.9999V。c.20V档：0~19.999V。d.200V档：0~199.99V。e.500V档：0~499.9V。3.交、直流电流量程：a.检流档：0~199.99uA。b.2mA档：0~1.9999mA。c.20mA档：0~19.999mA。d.200mA档：0~199.99mA。e.10A档：0~9.9A。4.LED数码管4位半显示，字高55mm。5.塑料外壳，外形尺寸：288mm×100mm×320mm。 | 只 | 1
72 | 绝缘电阻表 | 手提式，带摇手。ZC25-3型，额定电压：500V，测量范围：0-500MΩ；准确度：10级；摇柄额定转速：120r/min；绝缘电阻：20MΩ；试电电压：1000V；外形尺寸：205mm×120mm×145mm。 | 只 | 1
78 | 多用电表 | 数字式，3-1/2位，最大显示1999。用于直流电压与交流电压的测量、直流电流与交流电流的测量、电阻测量、电容测量、频率测量、温度测量、二极管与蜂鸣连续性测量、晶体三极管hFE测量。附表笔一对。 | 只 | 2
79 | 多用电表 | 数字式，4-1/2位，最大显示3999。用于直流电压与交流电压的测量、直流电流与交流电流的测量、电阻测量、电容测量、频率测量、温度测量、二极管与蜂鸣连续性测量、晶体三极管hFE测量。附表笔一对。 | 只 | 2
81 | 演示电流电压表 | 高中演示电流电压表为指针式内磁结构，及其测量电路等部分组成。它具有使用方便，性能稳定、安全可靠、演示直观等优点。它共有十四档测量量程，供教学演示实验中作检流计，及测量直流电流、直流电压、交流电流、交流电压等之用。二、主要规格及技术参数：1、测量范围：DCA:-500μA-0-+500μA，0-10-100mA-1-5A；DCV：0-5-10V；ACA:0-10-100mA-1-5A；ACV:0-10-50-250V；2、基本误差：±2.5%；3、阻尼时间：≤6S；4、重量：1Kg，规格300×270×115mm。准确度等级：2.5级， | 台 | 1
82 | 演示微电流电阻表 | 一、构造及使用范围：高中演示电表为指针式内磁结构，及其测量电路等部分所组成，共有十四个测量档位，使用方便，性能稳定、安全可靠，供学生教学演示实验中作检流计测量微量直流电流及直流电压、直流电阻等演示项目。二、主要规格及技术参数：DCA:(G)-50μA-0-+500μA，0-100μA；DCV：0-1-2.5-5-10-25-50-100-150-250V；DCΩ：R×1：1-100Ω（中心值10Ω），R×10：10-1kΩ（中心值100Ω），R×100：100-10kΩ（中心值1kΩ），R×1kΩ：1kΩ-100kΩ（中心值10kΩ）；灵敏度：DCV：5kΩ/V；基本误差：DCA、DCV为±2.5%，DCΩ为标度尺弧长±2.5%；重量：1kg；测电流：直流微电流微安级。测电压：直流电压测量。 测电阻：分辩率0.1Ω。精度：0.5级,三位半数码显示。 | 台 | 1
85 | 电阻箱 | 中学物理学生分组实验仪器，仪器采用旋钥式结构，外壳用塑料压制而成。二、技术要求：1、阻值范围0～9999Ω，最小步进值为1Ω；2、各档电阻示值误差参照国家标准电阻箱相对误差公式。3、各档电阻的主要技术参数：1～9Ω，线绕电阻±1%，功率为3W；10～495Ω，RTL测量膜电阻±1%，功率为1W；500～9990Ω，RTL测量膜电阻±1%，功率为1/2W。 | 个 | 24
86 | 电阻箱 | 中学物理教学实验仪器，仪器采用胶木密封结构，电阻变换方式为开关式，电阻采用用高稳定的漆包锰铜丝以无感方式绕于高频瓷管上和定值电阻，电阻制式为1：2：2：2：2。二、主要性能：1、准确等级0.5级；2、阻值范围0～9999.9Ω，3、零位电阻小于0.05Ω；4、电路对外壳的金属部分的绝缘电阻大于20MΩ。 | 个 | 1
88 | 微电流放大器 | 产品由输入端、输出端、放大调节及电源开关等组成。1、电压：DC3V。2、放大倍数：50-800倍连续可调。3、输出方式：接线叉输出，配合演示电表使用。 | 台 | 3
89 | 虚拟电子测试仪器系统 | 示波器、信号源、频率计等。本仪器具有：示波器（采样频率48MHz）、信号源（10MHz）、数字电压表（±80V）等功能。 | 套 | 1
90 | 湿度计 | 双指针式、全塑料外壳，带座可悬挂。1.可测温度及湿度。2.直径约128mm。3.温度可测 -30°C~50°C，湿度可测 10%RH~90%RH。 | 个 | 1
91 | 空盒气压表 | 多膜盒。产品由上拖板、真空膜盒、连接拉杆、调节螺丝、中间轴、调整器、扇形齿轮、直齿轮、偏心螺钉、游丝、指针、刻度盘及打气球等组成。1.测量范围：80～106Kpa，分度值：0.1Kpa，测量误差：小于0.25 Kpa。2.外形尺寸：直径150mm，高80mm。3.全透明外壳。 | 台 | 1
92 | 露点测定器 | 用于测定空气中的相对湿度等实验。1.产品由玻璃瓶、橡胶塞、直角弯管玻璃管和直管玻璃管组成。2.玻璃瓶容积不小于125ml，橡胶塞与瓶口配合良好。3.玻璃管外径约6mm，长约130mm。 | 个 | 1
93 | 量角器(圆等分器) | 塑料制品、演示用，带手柄。量角器上部为直径500mm±2mm的半园环，下部为一宽50mm，长500mm的直尺，两者不可分离，应印有0~180°角度刻度线，在0°、90°、180°位置印有角度数值，90°刻度线与圆心应在一条直线上，垂直于下方的直尺，两边对称。 | 个 | 24
94 | 惯性演示器 | 1、本仪器为工程塑料制作而成，由蓝色壳体、红色启动键、拉簧、红色绳线、金属挡片、玻璃球等组成。2、壳体为塑料制品，尺寸为：158mm×72mm×75mm。3、红色启动键为塑料制品，按键直径为13mm，滑杆长53mm，启动键装入壳体后，滑杆露出长度不小于3mm，启动键运行灵活、无阻滞现象。4、拉簧用弹簧钢丝制成，表面镀锌。5、玻璃球直径不小于19mm，外表作镀镍处理，光滑明亮。 | 套 | 2
95 | 摩擦计 | 由木制摩擦板和摩擦块组成。摩擦板外形尺寸不小于500mm×44mm×8mm。摩擦块外形尺寸不小于100mm×38mm×28mm。上面有两个砝码孔，端面中心有挂钩。 | 套 | 24
96 | 螺旋弹簧组 | 1、由钢丝绕成的螺旋弹簧3种一组组成。2、3种螺旋弹簧拉力限量分别为：2N，1N，0.5N。 | 组 | 2
97 | 螺旋弹簧组 | 1、由钢丝绕成的螺旋弹簧2种一组组成。2、2种螺旋弹簧拉力限量分别为：5N，3N。 | 只 | 24
98 | 帕斯卡球 | 1、产品主要由圆管、空心球、活塞、活塞杆、手柄组成。2、圆管选用金属无缝钢管，有效尺寸不小于直径28×180mm,一端应有连接空球的螺纹，另一端有拧盖螺纹、螺纹连接部分应牢靠、表面防锈处理。3、空心球用不锈钢制作，直径约80mm.圆球上装有10个不同方向的喷嘴，喷嘴连接牢固、密封。圆球与圆管连接方便。无漏水现象。4、活塞选用耐油优质橡胶制作、规格尺寸与圆管内径密封配合，活塞安装在活塞杆上。活塞另一端安装塑料手柄。5、组装后的帕斯卡球应抽动自如，密封性良好。 | 个 | 1
99 | 摩擦力实验演示器 | 1.产品组成 摩擦力实验器由底板、摩擦板、摩擦块、摩擦材料（三种不同材料，即砂纸、棉布、塑料片)、控制器(带匀速电机、调速开关、香蕉插头)、定滑轮、测力计(2.5N) 、测力计支架、绳子、钩码(50gx2)等组成 2.产品规格：底板尺寸：≥800mm*100mm*18mm，密度板，带有挡板、缓冲脚垫。摩擦板尺寸：≥400mm*90mm*18mm，松木板。摩擦块尺寸：≥110mm*50mm*50mm，共两块，四面平面分别为木面、砂纸面、棉布面、塑料片面；其余面为钩码槽。 电机控制器：配有PWM直流电机调速器，2A电流，带自恢复保险，6V40转减速电机，定制输出轮，拨动式电源开关，香蕉插头。 测力计支架：面板采用冷轧钢板折弯静电喷塑，配有定制滑轮，光滑无摩擦，配有2.5N测力计。 ▲为保证产品质量，需提供产品不低于以下要求的检测报告佐证产品的合格性：性能的一般要求、安全的一般要求、结构的一般要求、外观的一般要求等，检测结果为合格；签订合同前须提供原件备查，否则作虚假应标处理。 | 台 | 1
100 | 微小形变演示器 | 利用光杠杆原理。产品由半导体激光器、三脚架、平面镜、调节装置组成。激光器射出的为红色圆点；三脚架的钢丝弹性良好。演示效果明显。 | 套 | 1
101 | 力的合成分解演示器 | 仪器由分度标盘、汇力环、测力计、调节器、滑轮、滑轮夹、主杆、底座组成。仪器的结构符合力系构成的实际条件，在一个分度的直角座标盘上，借助于挂线将三个力汇集在一个园环上，构成共点力的平衡力系，以此来演示力的合成与分解。1.分度座标盘应采用塑料注塑成型，表面光滑平整、无变形，直径不小于270mm；2.主杆为金属制品，直径12mm,长不小于400mm,一端有M10的外丝，表面镀铬处理。 | 套 | 1
103 | 高中静力学演示教具 | 1、结构组成：实验底板：工程塑料压制成形，单板面积:360mm×240mm,96个插孔，塑料三角板，塑料紧固销，塑料吊环，金属支承细杆：Φ4mm×80mm，塑料力矩盘：Φ270mm，色圈，螺旋弹簧，塑料小接插座，双向测力计：5N。加长杆，定位杆，小车，塑料小滑轮：Φ60mm，塑料大滑轮：Φ120mm，滑轮联杆，钢丝挂钩，重锤，双向插头，叉形金属调节杆，钢丝卡环，惯性块，车钩，滑轮挂钩，压簧：1N,5N，单向插头。2、完成演示实验：47个 3、演示实验可见距离：＞5m 4、定量实验误差：＜8% ；5、测力计示值误差和回零误差：不大于1个分度；将测力计倒置，示值误差和回零误差：不大于2个分度 ； | 套 | 1
104 | 高中力学演示板 | 1、为手提式组合教具，全部教具装于塑料箱内，箱体尺寸：540mm×440mm×140mm。仪器由实验底板4块、大三角支板4个、紧固销、塑料吊杯、支撑杆、平直导轨、双向测力计等36种配件组成。2、完成高中物理力学“用弹簧称测力”、“弹簧的伸长跟所受的拉力成正比”、“二力平衡的条件”、“物体的惯性”、“摩擦”、“杠杆的作用和平衡条件”、“轮轴的作用和平衡条件”、“定滑轮、动滑轮和滑轮组的作用”、“功的原理”、“斜面”、“机械效率”、等52种实验项目。 | 套 | 1
105 | 滚摆 | 1、滚摆摆体（摆轮和摆轴）、悬线、支柱、横梁和底座组成。2、摆轮Φ115mm。摆轴Φ8mm，长160mm，轴上两个穿线孔距离140mm，穿线孔径Φ1.5mm。支柱高350mm，横梁长240mm。3、摆轴对摆轮的垂直度公差约0.5mm。4、摆轴应粗细均匀。轴上二穿线孔对于摆轮的对称公差约1mm。5、摆轴镀铬。底座应稳固，表面涂漆，支柱表面应作防锈处理。 | 个 | 2
106 | 离心轨道 | 1、由底座、环形轨道、接球槽和高度调节器组成。2、底座塑料制成，长：300mm，宽：125mm。3、环形轨道采用宽20mm,厚9mm铝槽弯制而成，中心圆环的外径约140mm。4、接球槽为塑料制成，钢球Φ22mm。5、高度调节器为塑料制成，可在长轨上调节移动，长轨长约400mm,短轨长约120mm。 | 套 | 2
107 | 手摇离心转台 | 产品由机座、主动轮（附摇手）和从动轮等组成。1、外形尺寸：478mm×238mm×113mm。2、机座材料为铸铁，平放、立放均平稳可靠。3、主动轮直径为240mm,从动轮直径为39mm。4、主动轮和从动轮转动灵活、平稳，转动时皮带来会脱落。5、各部件作防锈处理。 | 台 | 1
108 | 电动离心转台 | 产品由机箱、电机、调速器、支杆及连接套管等组成。1.机箱采用冷轧板冲压成型，表面烤漆处理，外形尺寸：295mm×295mm×70mm。2.四脚采用橡胶吸盘、固定牢固可靠。3.工作电压：220V，无极调速。4.支杆采用直径10mm、长150mm的圆钢制成，一端M10mm丝长30mm，表面电镀处理。 | 台 | 1
109 | 毛钱管(牛顿管) | 仪器用于验证一切轻重不同的物体，在真空中自由下落时，重力加速度都相同，物理演示实验用。仪器由：蝶阀、直管、金属片、羽毛片、磁铁组成。直管采用玻璃制成，直径约50mm，长950mm。 | 套 | 1
110 | 伽利略理想斜面演示器 | 产品长度为1200mm，一端高度可连续升降，连接曲面光滑。由轨道、底板、标尺、小球、接球网、手轮、底脚螺丝、指示器2个组成。1、底板采用密度板，表面颜色为灰色，四周封边，外形尺寸：1200mm×230mm×12mm。底板右边有一滑槽，槽宽为6mm，长165mm，槽边印有0－15度的刻线。2、轨道采用软塑拉制而成，槽宽（内空）12mm－1mm，槽深7mm，右端印有20－70mm的刻线，轨道长1200mm。轨道底部两端为工字槽并带滑槽的铝型材，长度分别为380mm和550mm。3、小球直径19mm，表面镀铬处理一。4、接球网框架为直径2mm不锈钢丝绕制而成，尺寸：145mm×45mm，网兜为鱼网，角度可调。5、手轮为塑料制品，可在滑槽内连续升降，并可靠的固定轨道。6、指示器采用厚1mm冷轧板冲压成型，表面电镀处理，指示器上应有红色刻线，指示器可在右端铝轨上任意滑动。 | 套 | 1
111 | 运动合成分解演示器 | 产品由底座、面板、小车、画板、画笔、X向传动装置、Y向传动装置、控制系统部分、电源接线等组成。底座及面板采用厚度1mm的钢板制作，面板尺寸为395×315mm，底座尺寸为395×120×10mm；小车尺寸约80×50×15mm，车轮采用金属材料制作；画板尺寸为240×180mm；笔尖与画板的间距可通过调节螺母调节；X向传动装置及Y向传动装置均采用小电机带动皮带轮传动。大皮带轮采用工程塑料制作，尺寸为Φ39×5mm，小皮带轮采用铜棒制作，直径为Φ8mm，皮带采用Φ42mm的橡胶皮带；控制系统部分包括：X向换向开关、Y向换向开关、Y向调速旋钮、X向运动按键、Y向运动按键、合运动操作键等。仪器使用电源电压：DC3～6V。可用于演示匀速-匀速、匀速-匀加速运动合成等实验。 | 套 | 1
112 | 演示轨道小车 | 产品由轨道、小车、固定架、释放装置、砝码桶、滑轮等组成。1.轨道为铝型材，表面化学抛光处理，长1200mm，轨道两内尺寸：49mm。2.小车车体为塑料，总质量为200g±6g。3.砝码桶为塑料，质量为5g±1g。4.滑轮为塑料，外径28mm。 | 套 | 1
113 | 轨道小车 | 车拖纸带打点式。产品由轨道、小车、砝码桶、固定架、释放装置、、滑轮及小车捕捉器等组成。1.轨道长900mm，小车轨道外边宽度54mm。2.小车质量200g，带砝码槽。 | 套 | 24
114 | 轨道小车 | 轨道打点式。产品由轨道、小车、砝码桶、固定架、释放装置、、滑轮及小车捕捉器等组成。1.轨道长900mm，小车轨道外边宽度54mm。2.小车质量200g，带砝码槽。 | 套 | 24
115 | 演示斜面小车 | 演示用，仪器由斜面板、底板、小车、摩擦块、砝码桶、支撑杆、角度指示器、滑轮及支架等组成。1.斜面板采用优质木材，经脱脂干燥处理加工，全长1200mm。2.底板采用优质木材，经脱脂干燥处理加工，全长800mm。3.斜面板与底板采用绞链连接，用支撑杆来调整斜面板的角度。 | 套 | 1
120 | 牛顿第二定律演示仪 | 产品为二层结构轨道形式。1.由轨道、小车两辆、刹车装置、滑轮、塑料小桶2个等组成。2.轨道为铝型材，表面化学抛光处理，长900mm和850mm，轨道两内尺寸：49mm，并装有调平装置。3.小车车体为塑料，总质量为200g±6g。4.砝码桶为塑料，质量为5g±1g。4.滑轮为塑料，外径28mm。 | 套 | 1
122 | 反冲运动演示器 | 两种形式（水和气）。产品由水槽、喷嘴3只、支架、盛水桶、水管及注水杯等组成。1.水槽采用PP塑料注塑成型，直径250mm、深100mm，所有配件均安装在水槽内。2.喷嘴采用软塑成型，黑色，头部细并弯有一定的角度。3.支架采用冷轧板冲压成型，表面喷塑料处理，固定在水槽内应牢固、可靠。4.盛水桶采用透明塑料制，直径100mm、高150mm。5.产品外形尺寸：250mm×250mm×260mm。 | 套 | 1
123 | 超重失重演示器 | 产品由可升降的指针式圆盘测力计、导轨、定滑轮、传动索、桌边夹及支架组成。1.测力计极限为2N，最小分度值为0.02N。圆盘直径160mm。2.支杆为金属制，表面防锈处理，直径11mm，长1000mm（两根连接）。 | 个 | 1
124 | 动能势能演示器 | 产品由底座带支脚、面板、轨道和钢球等组成。1.底座采用空心铝型材制成，两端面为封闭式，底部有支脚，可调节面板的垂直方向。2.面板采用冷轧板成型，表面烤白漆，面板正面印刷7条刻线，线间距20mm，面板尺寸：500mm*170mm*1mm。3.轨道采用PVC塑料制成，成弧形状，两端用支架固定，槽宽12mm。4.钢球直径19mm。 | 台 | 1
125 | 平抛竖落仪 | 仪器能被固定在物理支架上使用，也可放置在桌边使用。产品由仪器主体、释球板、撞击器和两颗钢球组成。1、主体采用塑料注塑成型，外形的长宽高尺寸分别为133mm×70mm×180mm。2、释放板为T型、塑料注塑成型，两只钢球可放在T型板的两边。3、撞击器为机械式，有释放撞杆开关、撞杆及弹簧等构成。4、钢球Φ19mm。 | 个 | 1
128 | 碰撞实验器 | 供高中物理教学验证动量守恒定律等学生分组实验用。产品由轨道、小平轴、水平固定螺丝、C形夹、档球板、支球柱、玻璃靶球、钢球、重锤等组成。1.轨道应采用铝形材加工制成，表面烤漆处理；2.C形夹夹持范围不小于40mm；3.钢球和玻璃球直径为16mm。 | 台 | 24
129 | 冲击摆实验器 | 产品由平衡锤、摆线调节器、指针、摆线、刻度板、摆块、入弹孔、弹丸、枪筒、枪栓、调节器、板机、底板、通棒构成。能演示三种不同速度的弹丸：V1＝5.4±0.25m/s；V2＝6.6±0.25m/s；V3＝7.7±0.30m/s。1.底板采用冷轧板冲压成型，表面烤漆处理，尺寸：400×115×14mm。2.刻度板采用冷板，表面烤白漆，表面丝印0-35度的角度刻线和摆块调节位置的参照线。3.仪器整体高度325mm。 | 台 | 1
130 | 运动频闪观测仪 | 频闪光源25Hz、50Hz，频率可调。 | 套 | 1
132 | 向心力演示器 | 产品由机座、变速盘、大皮带轮、小皮带轮、旋臂、示力标尺、压杆、套筒、弹簧、钢球、铝球、驱动机构等组成。机座采用工程塑料制作，底部安装橡胶垫脚，机座高度约120mm；两只变速盘均由为塑料注塑制作，主动轮最大外径190mm，从动轮外径130mm。变速盘主、从动轮传动比为1：1、1：2及1：3，传动误差不大于0.5%；大、小皮带轮均采用工程塑料制作，大皮带轮尺寸为：Φ70×12mm，小皮带轮尺寸为：Φ40×12mm；悬壁采用厚度为1mm的金属板制作，悬壁宽度45mm。示力标尺总长为50mm，采用红、白相间的色环标示，每格色环宽5mm；压杆采用厚度1mm的铁板制作，压杆臂长约80mm；套筒采用内径26mm的塑料筒，长95mm；弹簧为Φ30mm×70mm的压簧，采用Φ1.2mm的弹簧钢丝绕制，圈数：15；钢球与铝球直径均为28.6mm，钢球质量为95.5±2g，铝球质量为47.45±1g。仪器可形象直观的演示和定性验证向心力公式：F=mv2/r或F=mω2r。 | 台 | 1
135 | 凹凸桥演示器 | 高中教师演示在凹面桥物体对桥面的压力。演示器由电磁铁、钢球、轨道、电磁铁开关、台秤、底座、接球槽、接球槽支杆等组成。1.外接电源：AC220V。2.钢球直径28.5mm。3.底座为木质。 | 套 | 1
136 | 演示力矩盘 | 供中学物理教学演示和学生分组实验用。仪器由圆盘、轴、底座、立杆、带线的空心销6个组成、塑料圆盘直径270mm，盘面有4个同心圆，均匀分布若干个小孔，供安插空心销用。立杆直径为12mm，长度为400mm，表面电镀处理。底座为三角形或者塑料圆盘，中心点有小孔可固定。 | 个 | 1
137 | 力矩盘 | 供中学物理教学演示和学生分组实验用，主要由圆盘、轴、带线的空心销6个组成。圆盘塑料制，直径约270mm×16mm，盘面上有4个同心圆，均匀分布若干个小孔，供安插空心销用。轴端有卡环槽，防止圆盘脱落。 | 个 | 24
138 | 动量传递演示器(碰撞球) | 产品由底座、支架、5个钢球带线组成。1.底座采用塑料制，尺寸：130×110×15mm。2.钢球直径16mm，表面电镀处理。 | 套 | 1
139 | 音叉 | 音叉、橡皮槌、共鸣箱，频率256Hz，音叉应为45#碳钢制成，表面镀铬，四面平直棱角应整齐，音叉总长190mm，叉枝厚5mm，厚度差不大于0.5mm，两支股内间距8mm，圆柄Φ7mm。槌头为橡胶，直径不小于20mm，长度160mm。 | 套 | 1
140 | 音叉 | 本仪器为单支系整块45号碳钢制成,表面镀烙,四面平直菱角整齐,总长为200mm,叉支厚5.5×8.5mm,圆柄.频率512Hz以钢印载明,其误差不大于±0.5周,另附有共鸣箱和橡皮击槌。 | 套 | 1
141 | 纵波演示器 | 中学物理演示纵波的传播、反射等；仪器采用支架（塑料）悬挂弹簧形式，全长110cm、Φ60mm螺旋弹簧自由悬挂在支架上，振源金属可上下调节，整套仪器包括机架1套（螺旋弹簧1套、振源2套）；连接杆10根；反光白布1块。 | 套 | 1
142 | 声速测量仪 | 产品由触发器、传感器1、传感器2、支座、声源及连接导线等组成。1.声源频率大于5KHz。2.传感器间距：3-4米。3.工作电压：DC9V。4.触发器输出插孔2个，输入插孔2个，显示灯2个，复位开关、电源开关。塑料外壳。 | 台 | 1
143 | 共振音叉 | 1、声学仪器，供中、小学音乐教学中作定音及中学物理教学实验用。2、音叉的频率为４４０±１Hz，频率误差为０．８Hz（在２０°Ｃ时）,3、两支同频率音叉为一组，系用整块45#碳钢制成，棱角整齐，叉截面为：6.5mm×16mm,音叉臂长约109mm，臂间距：17mm。4、结构组成：音叉一对，共鸣箱一对,击锤1个，改变钢箍1个，底座带有4个橡胶垫，上方带有凸起音叉叉槽。 | 对 | 1
144 | 纵横波演示器 | 中学物理演示纵横波的传播、反射等；仪器采用支架悬挂弹簧形式，全长100cm、Φ50mm螺旋弹簧自由悬挂在支架上，振源金属球可上下调节，整套仪器包括机架1个（螺旋弹簧1支、振源2只）；连接杆15个；反光白布1块；可拆卸后装入40×35×15cm的纸箱内。 | 台 | 1
145 | 绳波演示器 | 电动液晶显示式，产品由振荡频率显示器、控制面板、开关、紧绳柱、振荡杆、细线、定滑轮、张力砝码、刻度支架等构成。使用电源：220V 50Hz；2.有效刻度不小于100cm。 | 套 | 1
146 | 波动弹簧 | 扁钢丝弹簧，表面电镀处理。弹簧外径不小于66mm，圈数不小于160。 | 个 | 1
147 | 波动演示器 | 产品由外壳、16个偏心轮、横波杆、纵波杆和质点组成。外壳应采用金属材料制成，表面烤漆处理，正背面分别能演示纵、横波的形成及传播。 | 台 | 1
149 | 发波水槽 | 产品由水槽、振源及附件组成。1.水槽由透明有机玻璃制成槽内四周均放有海棉。2.振源由振荡电路、弹簧片连接器构成，其频率可调。3.附件由圆波振子、双振子、横波振子、直档板构成。 | 套 | 1
150 | 弹簧振子 | 产品为气垫式。由导轨、滑块、弹簧、刻度尺、进气管等组成。1.导轨为塑料成型，工作面成90度的夹角，两面分布若干小孔，有效长度240mm。2.滑块采用透明塑料注塑成型，夹角为90度，滑块上有固定指针和弹簧的部位，长100mm。3.刻度尺为铝制，表面对称印刷0、2、4、6、8、10的刻线和数字。 | 套 | 1
151 | 弹簧振子振动图像描绘器 | 自动稳定走纸。产品由弹簧振子装置、高压脉冲装置和卷纸机构三大主体构成。 | 台 | 1
152 | 简谐振动投影演示器 | 仪器由金属机箱、激光光源、振动弹片、六面镜、电机、反射镜、白屏及支架等组成 | 台 | 1
153 | 匀速圆周运动投影器 | 由吊杆、指示灯、电磁铁、电磁铁开关、电机开关、电位器、单摆球、转盘、指针、电流插座、机箱组成 | 台 | 1
154 | 单摆组 | 产品由5个摆球及摆线组成。摆球中心均设有穿线孔 | 组 | 48
155 | 单摆振动图像演示器 | 供中学物理教学中演示单摆简谐振动，能绘出简谐振动图像。产品由底座、低噪音直流电动机、画板、画笔、摆锤、电磁铁、开关、减速机构和摆长调节器组成。1.工作电压：DC6V；2.画板为一长方形不透明的PVC塑料板；3.开关两个，一个是电源总开关，一个是双掷开关，负责通断电磁铁和直流电机的电源。4.底座木质。 | 台 | 1
156 | 单摆运动规律演示器 | 仪器结构：1、T型立柱：立柱顶端装一横杆，横杆两头设两个悬点，供悬挂二个单摆使用；2、圆盘座：Φ250mm，中心铁质圆柱（Φ42mm×8mm），底面三个螺钉；3、台夹、4、偏角标尺（塑料尺面）、5、偏角指针、6、摆球、7、空腔摆球、8、四通螺钉等。 | 套 | 1
157 | 受迫振动和共振演示器 | 改变策动摆摆长，可分别使5个摆长不同的单摆共振。产品由支架、底座、5个塑料球、摆板及策动摆组成。1.支架采用冷轧板冲压成型，外形尺寸：440mm×335mm×25mm，表面防锈处理。2.底座为冷轧板成型，表面防锈处理。3.塑料球直径25mm。3.策动摆为可调式。 | 台 | 1
158 | 共振演示器 | 产品由弹簧振子、受偏心负载的变速装置、能摆动的在机玻璃板、画板、画笔以及底座等组成。1、使用电源：DC12V，速度可调。2、画板有效面积不小于110mm*80mm。3、画笔头为磁性，可在画板上痕迹。4、底座为铁制，表面处理。5、摆动为透明材料，上下摆动灵活。 | 台 | 1
160 | 空气压缩引火仪 | 1、由手柄、连杆、端盖、耐油橡皮圈、气缸体、底座等组成。2、手柄和底座为塑料制品。3、气缸体为透明塑料注塑成型，表面光洁、透明。 | 个 | 24
161 | 双金属片 | 由铜、铁组成。该产品由长度≧200mm、宽≧20mm、厚≧0.3mm铜、铁板材各1片铆合而成，铆合应牢固 | 个 | 24
162 | 气体做功内能减少演示器 | 由盒体（内置微电流放大器和电池盒），盒盖上有输入、调零、开关、电源指示灯和外接演示电表接线柱，热敏电阻封在100mL注射器内组成。 | 套 | 1
164 | 油膜实验器 | 产品由油酸、无水酒精、盛水盘、刻度板、石松粉、针筒等组成。1.盛水盘采用塑料注塑成型，盛液尺寸不小于245mm×245mm×30mm，并有刻度板限位机构；2.刻度板采用透明有机玻璃制成，刻度板表面印有刻线方格，最小方格为5mm，其中两个边上有毫米刻线，刻线清晰、无断线。 | 套 | 24
165 | 浸润和不浸润现象演示器 | 用于高中物理教学中有关物体浸润和不浸润现象的演示实验。由透明塑料槽、洁净的玻璃片、涂蜡的玻璃片、胶头滴管组成。 | 个 | 15
166 | 液体表面张力演示器 | 供中学物理课讲述液体的表面张力进行演示实验或分组实验用。1.产品由半球环、双环、棉线环、棉线圈环、塑料框架、钢丝圈六件组成。 | 套 | 15
167 | 液体表面张力实验器 | 供中学物理课讲述液体的表面张力进行演示实验或分组实验用。1.产品由半球环、双环、棉线环、棉线圈环、塑料框架、钢丝圈六件组成。 | 套 | 24
168 | 毛细现象演示器 | 仪器由塑料盛液座、毛细管支架及五根内径大小不同的玻璃毛细管组成。盛液座及毛细管支架采用工程塑料制作，盛液座内空尺寸约为160mm×86mm×10mm，毛细管支架宽20mm，支架距盛液座底部高度不小于80mm；毛细管长度均为130mm。 | 套 | 24
169 | 伽尔顿板(道尔顿板) | 一、道尔顿板是通过宏观的方法，通过钢珠下落过程中与铜钉列阵碰撞后，因钢珠的位置随机性来观察统计规律。二、仪器结构包括：漏斗、一组斜面、控制器、铜钉列阵、弧形导轨、木框（或塑料框）、狭槽、钢珠（或塑料球）、闸门、钢珠（或塑料球）出口、盒子、底脚。 | 台 | 1
170 | 气体定律实验器 | 可验证玻意耳-马路特定律、查理定律、盖吕萨克定律和理想气体状态方程等。产品由气柱（玻璃或者是塑料）、固定夹和挂钩板组成。 | 套 | 24
171 | 玻意耳定律演示器 | 供高中物理教学课堂演示用，用于验证玻意耳-马路特定律和理想气体状态方程。结构：由尺度板、U型玻璃管、压力表和加压气囊、底座等组成。1.尺度板采用厚度1mm金属材质一次成型，规格：板为白底红字，刻线中线为“0”刻线、两边刻线为20cm、每1cm一个刻线、10cm为一大刻线，数字分别为“0”、“5”、“10”、“15”、“20”，在尺度板上固定一U型管，U型管外径20mm，两中心距为60±3mm，长度不小于尺度板的长度尺寸 ，U型管口一端密封连接乳胶管橡胶塞及玻璃弯管，玻璃弯管外径8mm，长不小于35mm；另一端密封2.5级0.1圆形负压表，表与管之间应有放气阀门。2.底座采用厚度1.2mm金属材质一次成型。 | 套 | 1
172 | 盖·吕萨克定律演示器 | 用于验证一定质量的某种气体在压强不变的情况下，其体积V与热力学温度T成正比，即V-T图像。产品由尺度板、玻璃管（V型、⌴型）、橡皮塞、橡皮管、烧瓶、温度计、支脚、胶头滴管等组成。玻璃器材由泡沫定位；尺度板由红字0～50cm单位刻度；烧杯为100ml；橡皮塞规格：28mm×26mm；温度计由塑料盒装。 | 套 | 1
173 | 气压模拟演示器 | 产品由导向杆、配重块、透明桶、活动圆盘、塑料小球、振动板、底座（箱体）、电机调速旋钮、电源接线柱、电源开关等组成。1.工作电压：DC14V。2.透明桶外径105mm，深150mm。3.箱体为冷轧板制，表面烤漆处理，尺寸：130mm×130mm×110mm。 | 套 | 1
174 | 饱和水汽膨胀液化演示器 | 透明容器内能承受3个以上大气压，成雾明显，使用安全。产品由底座、打气筒、储气瓶、转能堵头、转能堵孔及堵头固定棒等组成。1.底座采用冷轧板冲压成型，表面烤漆处理。2.储气瓶为无色透明塑料瓶，安装、拆卸方便，密封良好。 | 套 | 2
175 | 玻棒(附丝绸) | 有机玻棒(附丝绸)，教师用。1、直径为12mm、长为295mm，一端为锥体，头部为球形状。 | 对 | 1
176 | 胶棒(附毛皮) | 聚碳酸酯棒(附毛皮)，教师用。1、直径为12mm、长为295mm，一端为锥体，头部为球形状。 | 对 | 1
177 | 箔片验电器 | 一对装。1．本产品由塑料外壳、圆盘、导电杆、箔片等组成。 2． 外壳透光洁透明，无气泡及划痕。 3． 圆盘（直径26mm）、导电杆（直径6mm）用金属制成，表面镀铬处理。 4． 导电杆与外壳间有绝缘套管，安装后应无明显缝隙，取下方便。 5．金属箔片厚度不大于0.2mm，长度不小于20mm。 | 对 | 1
178 | 箔片验电器 | 学生用，一对装。1、产品由透明外壳、导电杆、圆球及箔片组成。2、箔片成条形，片体平整，无卷曲。长约25mm，宽3mm。3、外壳采用透明塑料注塑成型，表面光洁明亮，无划痕。外形尺寸为50mm×30mm×60mm。4、导电杆Φ4mm，高约45mm。5、圆球Φ10mm。 | 对 | 24
179 | 指针验电器 | 一对装。产品由底座、金属圆筒、绝缘套、金属杆、指针架、指针和接地接线柱组成。1、金属筒Φ170mm,表面烤黑漆；底座采用塑料注塑料成型，Φ100mm。2、仪器整体结构：在圆底座上装着一个金属圆筒，圆筒的前面装有透明玻璃，后面装有附刻度线的毛玻璃，上壁装有绝缘套筒，一根金属杆穿过套筒，插入圆筒内，金属杆下部装有竖直的指针架，一根指针装在指针架的水平轴上，并可绕轴灵活转动，圆筒下壁一侧装有一个接线柱，用来外壳接地。 | 对 | 1
180 | 感应起电机 | 在温度为20℃.相对湿度为65%的环境中，摇柄转速120转／分，火花放电距离不小于55mm。在温度为0～40℃范围，相对湿度小于80%的条件下，仪器应正常工作，火花放电距离不小于30mm。2．起电盘采用直径235mm，厚3mm的有机玻璃板制成。3．起电机两电梳之间采用无横梁.悬臂式结构。4．底座采用绝缘性能优良的木质材料制成。5．起电盘径向跳动，两盘跳动量不大于1.5mm。6．两盘盘面不平度应使起电盘在转动中两盘内侧任一点间距离不小2.5mm，最大不超过5.5mm。7．起电盘中心轴横向窜动量不大于1mm。手摇转柄轴横向窜动量不大于2mm。8．起动盘转动应平稳灵活，在手摇转柄转速不大于120转／分的条件下，仪器无颤动现象。9．电刷在起电盘上与铝箔接触良好。10．电梳由针状金属杆或柬状裸铜丝制成。11．起电盘上铝箔粘接整齐牢固。12．莱顿瓶极板涂敷高度应不低于120mm，涂敷层牢固不得有划伤或局部脱落。 | 台 | 1
181 | 枕形导体 | 用于演示静电感应和感应起电。结构：二只金属制成的空心圆筒，空心圆筒外形尺寸为Φ60mm±1mm，高约68mm；一端为半球面，另一端为平口，将二只圆筒的平口对合起来，就成为一个枕形导体，每只导体均有绝缘支杆及底座。支杆为有机玻璃Φ12mm，高110mm；底座Φ85mm，高约13mm | 副 | 1
182 | 小灯座 | 螺旋灯座。底座塑料，尺寸：74mm×34mm×10mm,工作电压不大于36V,工作电流不大于2.5A | 个 | 48
183 | 单刀开关 | 1、由底座，接线柱，闸刀，刀座，刀承和绝缘手柄组成。2、底座：黑色塑料，尺寸：74mm×34mm×10mm ,工作电压不超过36V，工作电流不超过6A。 | 个 | 48
184 | 滑动变阻器 | 1、20Ω，2A；2、产品由线绕瓷管、滑动头、滑杆、支架、接线柱等主要部件组成。有氧化膜绝缘层的铜镍合金电阻丝密绕在瓷管上。3、变阻器电阻值误差不超过±10%。4、变阻器能在环境温度-10℃至+40℃，相对湿度不大于85%的条件下连续工作。 | 个 | 24
185 | 滑动变阻器 | 1、50Ω，1.5A。2、产品由线绕瓷管、滑动头、滑杆、支架、接线柱等主要部件组成。有氧化膜绝缘层的铜镍合金电阻丝密绕在瓷管上。3、变阻器电阻值误差不超过±10%。4、变阻器能在环境温度-10℃至+40℃，相对湿度不大于85%的条件下连续工作。 | 个 | 24
186 | 滑动变阻器 | 200Ω、1.25A。产品主要由线绕瓷管、滑动头、滑杆、支架、接线柱等部件组成。线绕瓷管用有氧化膜绝缘层的铜镍合金电阻丝密绕在瓷管上构成；滑动头电刷采用0.5mm厚的钢板成型，滑片宽度14mm；滑杆采用不小于Φ6mm的圆钢制作，滑杆总长度约300mm；支架采用1mm厚的冷轧板成型。产品外形尺寸约：320×90×140mm。 | 个 | 1
187 | 电阻定律演示器 | 教师演示用，产品规格：≥600*200*60mm， 主要材质：优质镀锌板，可定性描述导体的材料与电阻的关系，验证电阻与导体的长度成正比，与导体的横截面积成反比的关系。电阻率与长度、横截面积无关。由2种金属导线（康铜、镍铬）、接线柱、连接片、支撑架等组成；康铜导线2根（长均为1000mm，直径分别为0.5mm、0.3mm）；镍铬线2根（长分别为1000mm、500mm直径均为0.3mm）演示器应能平放在桌上，演示器表面uv打印有标识以及使用说明，两端带有同材质不同色金属装饰条。▲为保证产品质量，需提供产品不低于以下要求的检测报告佐证产品的合格性：性能的一般要求、安全的一般要求、结构的一般要求、外观的一般要求等，检测结果为合格；签订合同前须提供原件备查，否则作虚假应标处理。 | 台 | 1
188 | 电阻定律实验器 | 本产品由底板及铜、铁、镍铬三种金属导线、接线柱、连接片、支撑架等组成1.木底座，2.接线柱共8只，3.金属线共4根，分别在两头用螺丝固定在相应的接线柱上。 | 台 | 24
189 | 演示线路实验板 | 高中演示组，底板（6块），分布96个小孔，纵横距离30mm。并由塑料插座，空位插座，电池座盒（1.5V），开关，紧固销，插头接线、紧压器，吊环，走线插座组成。均由ABS工程塑料制成。1、该实验板根据实验需要能拼接成所要求大小的示教板，在其面上能插各种装有元件的插座进行演示实验。将实验板拆开后可作为学生用实验板，学生在其上进行各种学生试验。2、线路实验板为拼接式，由线路底板、三角支板、紧固销。吊环等组成。 | 套 | 1
191 | 单刀双掷开关 | 底座、接线柱，闸刀，刀座，双刀承和绝缘手柄组成。开关的最高工作电压36V，额定工作电流6A。底座为塑料注塑成型。 | 个 | 24
192 | 双刀双掷开关 | 底座、接线柱，双闸刀，刀座，双刀承和绝缘手柄组成。开关的最高工作电压36V，额定工作电流6A。底座为塑料注塑成型。 | 个 | 24
193 | 焦耳定律演示器 | 教师演示用 产品规格：≥640*470*60mm，主要材质：优质ABS工程塑料、亚克力板、铝合金型材 液体式焦耳定律，同一产品上数字温度计误差不大于±0.5℃，透明贮液筒3个，底座3个，电阻圈4个，配有香蕉插头导线若干。示教板应能竖立在桌上，顶部配有可伸缩拉手，可悬挂，示教板底脚采用优质ABS工程塑料注塑一次成型，使用旋转式可收纳设计；示教板侧边框采用优质ABS工程塑料注塑一次成型，侧边框中心带有产品标识牌，顶部以及底部为铝合金型材，强度更高。前面板为3mm厚亚克力板UV喷绘，后背板为5mm厚三合板/密度板。 ▲为保证产品质量，需提供产品不低于以下要求的检测报告佐证产品的合格性：性能的一般要求、安全的一般要求、结构的一般要求、外观的一般要求等，检测结果为合格；签订合同前须提供原件备查，否则作虚假应标处理。 | 套 | 1
194 | 保险丝作用演示器 | 1、面板布局合理、标志字迹清晰、插接使用方便。2、外接电压：220V 50Hz，电流表1只。3、配置12V 21W灯泡1只，12V 10W灯泡1只。4、演示直观，可见度好。 | 套 | 1
195 | 范氏起电机 | 由蓄电球、集电梳、皮带轮、有机玻璃圆筒、橡胶带、电动机、白炽灯、放电球、放电球绝缘杆和底座组成。蓄电球Φ200mm，放电球的Φ60mm，火花距离≥50mm | 台 | 1
196 | 球形导体 | 球形导体由球体、绝缘支杆、底座三部分组成。球体采用金属空芯球体，表面镀镍，球体直径约90mm，绝缘支杆与底座总高度约100mm，支杆Φ10mm，底座底径100mm。 | 个 | 24
197 | 验电器连接杆 | 产品由绝缘手柄、连接杆、紧固螺钉构成。绝缘手柄采用直径Φ12mm的有机玻璃棒制作，长度不小于130mm；连接杆采用直径不小于Φ2mm的钢丝制作，长度约200mm，一端成形为“∨”形。 | 个 | 24
198 | 移电球(验电球) | 产品由绝缘手柄及金属球构成。绝缘手柄采用Φ12mm的有机玻璃棒制作，长度不小于90mm；金属球采用约Φ16mm钢球，表面镀铬。金属球与绝缘手柄端面接触良好，螺接牢靠。 | 个 | 24
199 | 验电羽 | 产品由底座、支架、丝线固定卡、丝线等组成，每套配两只。底座采用工程塑料制作，尺寸为Φ69mm×12mm；支架采用Φ3.5mm的金属杆制作，支杆高度100mm；丝线固定卡采用厚度为0.5mm金属板成型，固定卡Φ27mm；丝线颜色为红色，线径约1mm，丝线均匀分布在固定卡周边，根数不少于45根，丝线下垂长度不小于50mm。 | 对 | 24
200 | 验电幡 | 产品由铜丝网、红丝线、支柱、底座等组成。铜丝网为平纹黄铜丝网，目数：200目/吋，铜丝网尺寸为360×105mm；红丝线Φ1×150mm，共8根，悬挂在铜丝网两侧。支柱共3根，采用Φ5mm铜管制作，长度160mm，3根支杆分别固定在铜丝网的两端及中心位置；支座采用工程塑料制作，底座3个，底座底径Φ40mm，高度28mm。将带支杆的铜丝网插入底座组成验电幡，产品组装后总高度约190mm。 | 个 | 1
201 | 尖形布电器 | 主体采用金属材质，由一个圆柱形和锥形焊接而成，规格：Φ70×160mm，塑料底座，中间用塑料支杆连接，整体高约200mm. | 个 | 1
202 | 正负电荷检验器 | 本仪器适用于中学物理实验，它可以检验摩擦起电的电荷、电容等带电体的正负，以及演示静电感应。1.检验器的探头为金属制品，表面镀铬处理；2.检验器上的红灯指示为正电荷，绿灯指示为负电荷。 | 台 | 1
203 | 静电实验箱 | 产品为组合式教具，主要由圆锥底座3个，金属立杆2根，电场线小瓶3个，电场力盒，微静电观察盒、验电羽小球，泡沫球2个，植绒盒，电子风轮，消烟除尘装置，燃气爆发装置，香座及香，抗静电液等组成。产品与电子起电机配用，可完成电场力(静电乒乓)实验；电场线实验；静电屏蔽实验；微静电观察盒实验；钟摆小球实验；验电羽实验；电子风轮实验（静电电动机）；燃气爆发实验；避雷针实验；静电除尘实验；静电植绒实验等多种静电实验。 | 套 | 2
204 | 金属网罩 | 用于演示在电荷平衡时，导体内部的电场强度等于零，从而说明静电屏蔽原理。产品由金属网罩、金属底盘、底座及连接器等组成。1.金属网罩采用直径0.9mm的镀锌铁丝编制而成，外径约200mm，高约230mm。2.金属底盘采用厚0.4mm镀锌板冲压成型，直径220mm。3.底座采用塑料注塑成型，直径100mm。4.连接器为全金属制，由直径14mm钢球、直径5mm金属杆、金属吊链及限位柱构成，金属表面电镀处理。 | 个 | 1
205 | 电荷间作用力演示器 | 本演示器由底座、立板、导体球、轻质导电球、导电球连线、绝缘支架、滑块、连接导线组成。导体球Φ83mm，轻质导电球Φ30mm。绝缘横杆悬挂可移动轻球，带竖立座标面。 | 套 | 1
206 | 电荷间作用力实验器 | 产品由底座、支杆、大球、小球等组成。大小球采用不锈钢材料制成，小球直径不大于25mm。 | 套 | 24
207 | 库仑定律演示器 | 仪器由测微器、悬丝、平衡组、小筒体、大筒体、定球组、底座、三脚架和阻尼器组成。 | 台 | 1
208 | 电场线演示器 | 产品由五块电场线演示板组成，分别为单点电极演示板、双点电极演示板、平行板电极演示板、环形电极演示板、尖形导体演示板。演示板采用透明性好的“372”材料制作，由盒座和盒盖组成，盒座内注满机油和适量发屑后与盒盖密封良好，五块演示板。 | 套 | 2
209 | 电势演示仪 | 由底座、绝缘支架、导体接线片、外金属球、绝缘丝线、绝缘支架、内导体接线片、内金属球等组成。 | 套 | 1
210 | 等势线描绘实验器 | 产品由底板、接线柱、螺杆、白纸、复写纸、导电纸、电板圈、接线叉、接线螺帽等组成。 | 套 | 24
211 | 平行板电容器 | 产品由两块圆形铝板、绝缘板一块、支杆、底脚构成。1.铝板和绝缘板直径应相同，直径220mm，厚1mm。2.绝缘板手柄采用透明有机玻璃制，直径15mm，长115mm。3.铝板支杆采用透明有机玻璃制，直径12mm、长70mm。4.底脚为大半圆形，直径90mm，内有配重。 | 套 | 1
212 | 电场中带电粒子运动模拟演示器 | 电场中带电粒子加速、偏转；由开关、电源指示、模拟屏、加速度旋钮、偏转旋钮组成。 | 套 | 1
213 | 常用电容器示教板 | 产品由演示板、电解电容器、云母电容器、陶瓷电容器、薄膜电容器、贴片电容器、微调电容器、可变电容器等组成。演示板为木质，带悬挂装置。演示板上均印刷元件符号，图形明显。 | 套 | 1
214 | 常用电阻器示教板 | 产品由演示板、定值电阻(碳膜电阻、金属膜电阻、绕线电阻、水泥电阻等)、可变电阻(电位器等)、特殊电阻(热敏电阻、光敏电阻等组成。演示板为木质，带悬挂装置。演示板上均印刷元件符号，图形明显。 | 套 | 1
215 | 演示可调内阻电池 | 产品由电池槽、溢水槽、盖板、探针、下负极板、气咀、气室、气管、开关、气筒等组成。1.电池槽和溢水槽均采用透明塑料注塑成型。2.正负极板尺寸约：50mm×43mm。3.探针采用宽度约10mm，可固定于电池槽内。4.气筒采用不小于50ml的注射器。5.正负极板和探针上均安装有接线柱。 | 个 | 2
216 | 演示电桥 | 产品由木质支架、米尺、康铜丝、滑块按键、接线柱等组成。1.电阻丝有效长度为1000mm，线径不大于0.3mm的锰铜丝，电阻丝的一端固定在刻度尺上，另一端有松紧调节装置；2.刻度尺要质地均匀平直，无痕迹，无裂缝，有效刻度1000mm；3.滑键、滑块用无色透明塑料制成，能灵活滑动，按键用指针式，位于滑块中间，用厚0.2－0.4mm锡磷青铜皮制成；4.支架应采用木制品。 | 个 | 1
217 | 条形磁铁 | 条形，180mm。有极性标注，红色为N极，兰色为S极。 | 对 | 1
218 | 蹄形磁铁 | 蹄型，100mm，有极性标注，红色为N极，兰色为S极。 | 个 | 1
219 | 磁感线演示器 | 产品由透明有机成型盒内装细铁粉、配条形磁铁组成。 | 套 | 1
220 | 立体磁感线演示器 | 1、演示器由圆形立体磁感线演示器组成；2、圆形立体磁感线演示器由铆有可自动转动的软铁小指针366个，透明塑料制成6块立片（相向60°）及条形磁铁或圆柱形磁铁组成。3、上下两圆片的直径为170mm，组装后的高度为200mm。 | 套 | 1
221 | 磁感线演示板 | 产品由有孔塑料板、小磁针、脚及条形磁铁组成。1、塑料板为透明有机板注塑成形。2、小磁针直径约1mm，长约4mm，为黑色，磁针在板内孔中应转动灵活。3、脚为塑料，高为12mm。 | 套 | 1
222 | 电流磁场演示器 | 产品由透明底座、方线圈、圆线圈、螺线管组成。1.底座尺寸为：178×138×38mm。2.方线圈（60×60mm),圆线圈（Φ35mm），螺线管（Φ55mm）采用优质铜线。 | 套 | 2
223 | 菱形小磁针 | 一套16个，带底座，小磁针宽大于3mm | 套 | 24
224 | 翼形磁针 | 1.磁学仪器，供演示磁体的指向性和磁极的相互作用。2.有垂直翼形针体和支座两部分。一对装。3.磁针长度140mm、宽8mm，塑料底座直径70mm。 | 对 | 24
225 | 演示原副线圈 | 1. 演示原副线圈由演示原线圈、演示付线圈、铁芯三部分组成。2. 原线圈：内径13±0.5mm，外径22±1mm，直径0.59漆包线平绕，绕线长度63mm。3.副线圈：内径35±1mm，外径49±1mm，直径0.27漆包线平绕，绕线长度67mm。4. 铁芯：Φ 12mm；长度80mm。5.外形尺寸：66mm×66mm×110mm。6. 线圈骨架用黑色塑料制成，表面光洁，付线圈底座平整，直立于平面时不应晃动。 | 套 | 1
226 | 原副线圈 | 1. 原副线圈由原线圈、副线圈、软铁芯三部分组成。2. 原线圈骨架：圆筒内径 11mm；圆筒外径 15mm；绕线宽度 57mm。3. 付线圈骨架：圆筒内径 24mm；圆筒外径 30mm；绕线宽度 50mm。4. 铁芯：Φ 10mm；长度 不小于77mm。付线圈底座平整，直立于平面时不应晃动。 | 套 | 24
227 | 演示电磁继电器 | 演示用，主要由电磁系统和触点系统两部分组成。电磁系统包括：电磁线圈、铁芯、轭铁、衔铁，触点系统包括：常开、常闭触点各一对。卧式或立式吸合电流不大于48mA。金属表面电镀处理。 | 个 | 1
228 | 左右手定则演示器 | 左右手定则演示器由塑料底座、两根金属电镀撑杆、塑料接线板、方形线圈组成。1.底座采用优质塑料，规格（179mm×120mm×14mm）。2.接线板尺寸：150mm×10mm×4mm，上有红黑接线柱。3.撑杆直径6mm，总长400mm，表面电镀。4.方形线圈内径62mm，宽10mm，带导线。 | 个 | 24
229 | 手摇交直流发电机 | 产品：1.底座2.灯座（附灯泡）3.手轮4.磁块5.电枢6.极靴7.电刷8.集流环9.轴承支架10.接线柱。 | 个 | 1
230 | 阴极射线管 | 演示阴极射线在磁场内发生偏转的现象，说明阴极射线是从阴极发射出的带电微粒流；结构由泡壳、挡板、荧光板、阴极、阳极、塑料座等组成。 | 个 | 1
231 | 阴极射线管 | 示直进管，结构由泡壳、挡板、阴极、阳极、塑料座等组成。 | 支 | 1
232 | 阴极射线管 | 机械效应管，结构由泡壳、圆片电极、小翼轮、塑料座等组成。 | 支 | 1
233 | 阴极射线管 | 静电偏转管，结构由泡壳、挡板、阴极、阳极、电场电极、荧光板、塑料座等组成。 | 支 | 1
234 | 低频信号发生器 | 1、信号范围：20Hz～20kHz，有功率输出。2、工作环境条件：温度 0～40℃ 相对湿度 不大于90%（40℃）。3、使用电源：交流 220V±22V 50Hz±2.5Hz。4、安全要求：教学用信号发生器应装有保护接地端子。5、绝缘电阻：不小于20MΩ。6、电压试验：1.5kV（漏电流5mA），不应出现飞弧和击穿。 | 台 | 1
235 | 高频信号发生器 | 金属外壳，尺寸：140mm×100mm×200mm。指标：1.高频信号频率范围：400KHz-130MHz，5个频段。2.频率刻度误差小于5%。3.高频信号输出幅度：第1-4频段大于300mV 连续可调；第5频段大于50mV 连续可调。4.高频信号衰减：0dB、-20dB、二档。5.高频信号调幅度：大于20%。5.使用电源：220V。 | 台 | 1
236 | 教学信号发生器 | 金属外壳，尺寸：280mm×170mm×100mm。指标：高频正弦波：400kHz－1700KHz分段可调。低频频率范围：1、400kHz－2.5kHz分五档调整，2、方波500Hz－1.5kHz分三档调整，3、锯齿波500Hz－3kHz连续可调，4、超低频：正弦波0.3－0.5Hz，5、频率显示：4位0.5时数字显示。5、工作电压：220V。 | 台 | 1
237 | 学生信号发生器 | 性能：1.输出频率范围：高频正弦波Ⅰ频段500kHz～1700kHz连续可调，Ⅱ频段400KHz-580KHz，连续可调；低频正弦波500Hz、1KHz、1.5KHz、2KHz、2.5KHz。2.频率显示：刻度指示式。3.输出信号电压：高频大于200mV，低频小于400mV。4.输出增幅：高低频的输出增幅均为无级连续可调。5.电源：AC220V。6.机壳为金属制，表面烤漆处理，尺寸：140mm×90mm×200mm。 | 台 | 15
238 | 条形强磁体 | 磁感应强度≥0.8T | 个 | 5
239 | 蹄形强磁体 | 磁感应强度≥0.8T | 个 | 5
240 | 强磁针 | 高磁能积磁体。 | 个 | 2
241 | 通电平行直导线相互作用演示器 | 由仪器主体、金属支杆、上支架、平行导线电流方向指示器等组成 | 套 | 1
242 | 电流天平 | 用于演示磁场对电流的作用F与电流I、磁感应强度B、及通电导体长度L成正比（即F=BIL)这一规律，同时可用来测定磁感应强度B（B=F/IL）。结构：底座、线圈、立柱、刻度盘、天平臂。 | 套 | 1
243 | 安培力演示器 | 供高中物理教师演示安培力磁感应强度的教学演示实验。仪器由底座、勾强磁铁整体（采用金属结构）、可动导轨（2个）、直导线（150mm铜管、50mm铜管）、连接线（2条）、细砂皮组成。底座上有一透明PVC面板并带有可变换电流方向指示片，勾强磁铁呈H型，可在投影机进行投影，并有磁极性显示；可演示通过电流方向与磁场方向垂直或平行两种情况下产生安培力的作用。 | 套 | 1
245 | 自感现象演示器 | 产品由演示板、电路图、指示灯、变压器等组成。1.演示自感现象中通电与断电时的两种现象应明显；2.通电现象采用2个6V 0.5A的小电珠，断电现象采用白发红发光二极管。3.原理图线清晰，正确，无断线等现象；4.输入电压：DC6V。 | 台 | 1
246 | 电磁感应演示器 | 演示器是由磁极主体、磁力线演示板、直交流转动线圈模型、软线圈、方形线圈、直导线等组成。1.磁极主体是用漆包线绕制成多匝方形线圈，并在绕圈中间紧密放了钢片，分上下两块，2.磁力线演示板的底板为绝缘材料，钢针9枚。3.三种转动线圈模型为一体，由底座、线圈、支架、碳刷、铜环等构成。 | 套 | 1
247 | 楞次定律演示器 | 塑料圆形底盘直径66mm，一个开口铝环，一个闭口铝环。 | 套 | 24
248 | 电磁阻尼演示器 | 电磁阻尼演示器用于演示说明电磁感应现象,产品由电磁阻尼管、磁性演示块、非磁性演示块组成。 | 套 | 1
249 | 动能发电手电筒 | 可手动发电，由按柄、齿轮、线圈、磁性飞轮、LED灯泡等组成。 | 套 | 1
250 | 单匝线圈电机原理演示器 | 1.产品由底座、接线柱、转子、强磁铁等构成。能演示交流电的产生原理和演示直流电动机实验。2.转子由支架、换向器、碳刷、转轴、线圈构成。支架为厚1.5mm冷轧板冲压成型，表面电镀处理；换向器为两个半圆铜环，内为绝缘芯；碳刷为厚不大于0.3mm磷铜加工制成；转轴为直径6mm，长不小于100mm铝棒加工制成；线圈为单股漆包线，磁场强度不低于0.07T。 | 套 | 1
251 | 旋转磁场电机原理演示器 | 产品由底座、支架、金属铝桶、U型磁铁、转轴及手摇柄等组成。1、底座及支架采用冷轧板冲压成型，表面烤蓝漆。支架高度115mm。2、金属铝桶Φ32mm、高55mm。3、U型磁铁外形为塑料注塑成型，一半为红色、另一半为蓝色，内装磁铁。 | 套 | 1
252 | 三相电机原理演示器 | 包括永磁式和电磁式旋转磁场两部分，与手摇三相交流发电机配套使用，说明旋转磁场的性质和三相感应电动机原理，当绕组线电压10V，供电电流150mA时，磁针，铝框，鼠笼应能正常转动。 | 套 | 1
253 | 手摇三相交流发电机 | 演示三相交流电。结构由定子绕阻、发电机转子、轴承支架、机座支架、接线柱、木质底座（368mm×282mm×17mm）、Y/△接线板、Y接法负载板和三相不平衡中性线带点负载板、传动齿轮、△接法负载板，二、用途：演示三相交流电的产生和三相电路的连接法，并可作为小功率低压三相电源。三、技术特点：励磁电压为6V，转速：1500转/分，输出频率为25Hz。 | 台 | 1
254 | 三线电子开关 | 教学示波器和学生示波器配套的教学仪器，可使示波器同时显示三种信号波形，供学校课堂教学演示及学生课外实验使用；仪器采用集成电路和晶体管混合电路。性能：1.电子开关部分：输入阻抗100KΩ/40PF；输入信号小于10V；开关频率100Hz-100KHz；放大倍数大于3；相对位移大于和等于6V；增幅器调节比等于和大于10；输入端ABC间隔离比大于30dB；输出极性与输入相同，BC可反相。2.信号发生器：波开为方波、阶梯波；频率范围100Hz-10KHz。3.工作电压：AC220V。 | 台 | 1
255 | 交流电路特性演示器 | 产品由演示板、电流表、电压表、电感、连接插孔等组成。能演示纯电阻电路、纯电容电路、纯电感电路三种。 | 台 | 1
256 | 可拆变压器 | 1、单相芯式结构,铁芯以优质钢矽片冲制并经绝缘处理,U型铁芯及条形铁轭为可拆式。2、线圈骨架用塑料压制。3、可演示远距离输电、变压器效率，还可进行变压器初、次级线圈间电压和电流与匝数关系的定量演示。 | 台 | 1
257 | 小型变压器 | 电学实验中用于学习变压器构造（铁芯初级线圈、次级线圈）及初、次级间电压，电流与线圈绕线匝数的关系时使用。结构：由铁芯：高硅钢片，线圈：高强度漆包线等组成。 | 套 | 48
258 | 变压器原理说明器 | 供中学物理演示实验中作变压器原理的定量演示用。仪器由：线圈2件、U型铁芯2件、条形铁轭1件、极掌2件、压板螺钉2件、强阻尼摆1件、弱阻尼摆1件、摆架1件、示教板1套（规格：215×155mm）、感应线圈1件、铝环1件、低压小灯泡5只（6V、15A4只，1.5V0.2A1只）等组成。 | 台 | 1
259 | 日光灯原理演示器 | 日光灯原理演示器由演示板，灯管，启辉器，镇流器，触发开关等组成。 | 套 | 1
260 | 电子束演示器 | 产品由电子束管、背景黑板、控制及电源组合等三部分构成。 | 台 | 1
261 | 门电路和传感器应用实验箱 | 与门、或门、非门电路、干簧管、温度传感器、热敏电阻、光敏电阻、感温铁氧体、霍尔元件、光传感器（10以内计数器）及附件组成。所有元件均安装在一块线路板上，外盒用塑料盒包装。 | 套 | 12
263 | 低气压放电管组 | 演示稀薄气体中的放电现象；构造：产品由移动金属杆、连接导线（一端带夹子）、塑料支架（425mm×280mm）和底座(115mm×335mm)及六支大小相同的抽空密封的长玻璃管，直径约24mm，长365mm，里面的气压分别为40、10、3、1、0.1、0.02mm高水银柱。 | 套 | 1
264 | 电谐振演示器 | 发送：放电距离0.2mm～2mm可调，来顿瓶电容≥500pF；接收：来顿瓶电容≥500pF，可变电容350pF～850pF。 | 台 | 1
265 | 赫兹实验演示器 | 产品由发射部分和接收部分组成（即A、B两套件），产品由底座、支架、拉杆天线、低压灯管、放电球等组成。1.底座采用胶合板制成。3.拉杆天线可上下移动或抻缩，能停在任一位置。4.低压灯管应为无色透明的材料制成，两端为导电体，与放电球接合良好。5.放电球直径不大于10mm，放电球由一调节丝杆固定，调节丝杆的调节范围不小于30mm。 | 台 | 1
266 | 电磁振荡演示仪 | 由铁芯的电感线圈、电容器集成电路元器件和带有原理图的面板组成。 | 台 | 1
267 | 电磁波的发送和接收演示器 | 发射器频率225MHz～250MHz,等幅、调幅；接收器有声、光、电显示。产品由发射机部分、接收机部分、电表演示接收器、放大接收器四大部分构成。 | 套 | 1
268 | 电磁波的干涉衍射偏振演示器 | 产品由带体效应管振荡器的发生器、喇叭天线接收器、振子接收器、连接电缆、反射板、石腊棱镜、木质折射体、木质吸收体、搁架等组成。1.发射器：频率10GHz±1GHz，等幅波输出≥10mW。2.接收器：喇叭天线接收距离≥1m，振子接收距离≥0.5m，有声、光、电显示。 | 套 | 1
269 | 密立根油滴仪 | 用于验证电荷的量子性和测定基本电荷质量。结构：主要由机箱、测量显微镜、油滴室、油雾杯以及喷雾器等组成；主要技术指标：适用电源：AC220V；指示灯电压：AC24V；照明灯电压：AC2.2V；极板电压：量程-、0、+可选择DC0～450V连续可调；安装电压表：量程450V；标准精确度等级1.5级；极板距离：6mm±0.2mm；显微镜放大倍数：40X；分划板总刻度：5×5mm；对一滴油滴可连续观察时间： | 台 | 1
270 | 电子比荷实验仪 | 采用纵磁场聚焦法精确测定电子的荷质比实验仪器，误差在5%以下；技术指标：1、额定电压：AC220V；2、额定频率：50Hz；3、最大输入功率：85W；4、加速电压：1000V～1200V连续可调；5、低压直流电源：可调电流：0.2A～1A，0.6A～2A，各档连续可调，电流方向:可换向；6、螺线管参数：螺线管单位长度匝数N=3850匝/米；7、示波管参数：荧光屏至Y偏转板距离1≈0.148m；8、连续工作时间：1h。9.金属外壳 | 台 | 1
271 | 半导体致冷器 | 能演示温差发电和制冷两用。产品由致冷组件、支杆、底座、水槽、接线装置、电源导线、取冰器等组成。致冷组件由储冷板（金属槽）、陶瓷片、散热块、导热硅脂等组成。金属槽由厚度不小于1mm的板材制作，内空尺寸：40×40mm，深约10mm。支杆采用Φ8mm的金属杆制作，支杆高度145mm，表面镀铬；底座外形尺寸：230×110×30mm；水槽采用“372”材料制作，内空尺寸为100×100×100mm，壁厚不小于2mm；电源导线采用多股铜芯绝缘软导线，内接导线长度100mm，外接导线长度300mm，外接导线两端 | 台 | 1
272 | 整流电路实验器 | 刻实验器应配合示波器可电压传感器进行实验。利用二极管的单向导电性和电容滤波的特性进行整流。1.电路清晰、插座可靠。2.实验器附支脚。3.工作电压：AC220V。 | 台 | 2
273 | 光具盘 | 分离型、磁吸附式。矩形光盘长≥650 mm，宽≥240 mm；圆形光盘直径≥245 mm。盘面分四个象限，以一条直径为始边，分别刻有0°～90°刻度。半导体激光光源，可显示 5条平行光。光学零件：梯形玻砖 1 件，等腰直角棱镜 1 件，半圆柱透镜 1 件，小双凹柱透镜 1 件，小双凸柱透镜 1 件，大双凸柱透镜 1 件，平面镜 1 件，凹凸柱面镜 1 件，正三棱镜 2 件 | 套 | 1
274 | 凹面镜 | 1、基本配置为面镜、镜框、支架、镜座（各1个）组成；2、凹面镜的直径为100±2mm；焦距为65±10mm；3、基片采用普通玻璃制成，在距基片中心三分之二半径范围内，不得有目测到的气泡、结石和条纹；4、反射膜镀层应均匀，有牢固的保护层；5、镜框、支架、镜座均为塑料结构，整机应有足够的稳度；6、镜面可前后移动。 | 个 | 48
275 | 凸面镜 | 1、基本配置为面镜、镜框、支架、镜座（各1个）组成；2、凸面镜的直径为100±2mm；焦距为-65±10mm；3、基片采用普通玻璃制成，在距基片中心三分之二半径范围内，不得有目测到的气泡、结石和条纹；4、反射膜镀层应均匀，有牢固的保护层；5、镜框、支架、镜座均为塑料结构，整机应有足够的稳度；6、镜面可前后移动。 | 个 | 48
276 | 玻璃砖 | 长方形玻璃砖。1、外形尺寸：80mm×45mm×15mm。2、两短侧面和一正面磨砂，其它三面为光面。3、玻璃砖的边缘倒角按GB1204-75《光学零件的倒角》的要求进行；4、精加工面不允许有目测划痕和砂眼，边缘不许有裂、碎、缺角。 | 块 | 48
277 | 光具座 | 1、导轨：双轨结构，采用不锈钢管制成。2、平行光源：光源用电压6V，功率8W的灯泡。3、透镜：双凸透镜：F=100±2mm，Φ=40mm；F=50±2mm，Φ=30mm；平凸透镜：F=300±12mm，Φ=50mm；双凹透镜：F=-75±4.5mm，Φ=30mm；4、标尺：总长为960mm,宽为18mm；刻线长度900mm,最小刻度为1mm，尺全长刻线误差≤±1mm；5、滑块：滑块为塑料注塑成型，四个滑块和支架的插杆孔中心，应在一条线上，指示刻线与标尺间隙不超过3mm。6、插杆为金属制5根，表面电镀处理，直径6mm，长75mm，一端为连接丝杆为M4。。 | 套 | 24
278 | 三棱镜 | 1．产品由三棱镜、托架、支柱、底座等组成。2．三棱镜体外形为正三棱柱，边长25mm，相邻两角为60±0.5°，棱长80mm。3．三棱镜体能作任意方向的转动，并能停止在任意位置。 | 个 | 2
279 | 白光的色散与合成演示器 | 1、由棱镜、棱镜台和光源等组成。2、棱镜为重量火石玻璃，顶角为60°。3、光源额定电压为6-8V。4、棱镜台台面装有进光狭缝及光源。5、白屏 | 套 | 1
280 | 透镜及其应用实验器 | 产品由凸透镜、凹透镜、支架和底座组成。1、凹凸透镜直径46mm。2、塑料框架及支杆，支杆直径10mm、长54mm。3、塑料底座直径64mm。 | 套 | 2
282 | 光的干涉衍射偏振演示器 | 1、仪器组装后,所有干涉,衍射图样的中心均可调节到屏幕中心。2、在照度不高于200勒克斯的普通教室里,距仪器8m以内,正常视力可以见到:双缝,双面镜干涉明条纹不少于5条。3、牛顿环干涉条纹不少于三圈 多缝衍射的明条纹不少于7条 光栅衍射的彩带不少于5条。外形尺寸约：850×320×140mm，泡沫盒包装。 | 套 | 1
283 | 激光光学演示仪 | 产品由激光器、扩束器、分束器、演示屏、度盘、移动尺及光学附件组成。激光器机箱及演示屏均采用厚度不小于1mm的铁板制作；度盘直径约160mm，度盘上有纵横两直径把圆周分为四个象限，每个象限划分为90°。圆盘圆周印制刻度，分度值为10°，每30°标注刻度数字，度盘中心孔为Φ13mm，用于插放光学组件。光学组件包括：平面镜1只、双平面镜1只、漫反射镜1只、半圆柱透镜1只、直角棱镜1只、潜望镜1只、平行平板1只，螺形玻璃棒1只、凹凸面反光镜1只、双凸透镜1只、等边棱镜1只、望远镜1只、平凸透镜1只、平凹透镜1只、扩束透镜（f=15）1只、劈尖1只、起偏器1只、检偏器1只、偏振器插片座1只、1#光刻衍射片1只、光具架1只、牛顿环1只。1#光刻衍射片结构尺寸：单缝0.1mm，双缝0.1×0.1mm，三缝：0.08×0.08mm，四缝：0.06×0.12mm，光栅：0.08×0.08mm：0.04×0.08mm；圆孔：Φ0.4mm；方孔：0.3×0.3mm；矩孔：0.25×0.4mm；三角孔：0.4mm。 | 台 | 1
284 | 微型物理光学观察器 | 产品由接收屏、光学元件（1号衍射片、2号衍射片、3号衍射片、1/100光栅）、激光器、机身、开关、调节手轮等组成。实验项目：单缝衍射、圆孔衍射、矩形孔衍射、方孔衍射、三角孔衍射、杨氏双缝干涉、三缝衍射、四缝衍射、单丝衍射。 | 套 | 15
286 | 牛顿环 | 物理学中用于检查光学零件表面时所出现的同心或平行的等厚干涉条纹，又称“牛顿圈”。产品由塑料外壳、平面镜及凸透镜组成。塑料外壳外径50mm，内孔25mm，高26mm。 | 个 | 1
287 | 光导纤维应用演示器 | 产品由传光、传像、传声三大部分组成。传光、传像部分由光源、有机玻璃棒、光纤束、传像投影屏筒、字母板组成；传声部分有发射器、接收器及光纤束组成。其它符合JY0001－2003《教学仪器一般质量要求》的有关规定。 | 台 | 1
288 | 光的偏振观察器 | 由带底框的两块偏振片组成，偏振片直径30*40mm，底框外援带有指示刻度、每小格值45° | 套 | 24
289 | 紫外线作用演示器 | 1. 该仪器主体结构由6W日光灯、254nm紫外线灯，365nm紫外线灯及滤色片、荧光片组成。2. 主要部件包括：1) 滤色片(红、黄、蓝、绿、透明）5片；2) 防紫外线辐射罩壳；3) 防护罩壳固定罗丝；4) 白光、紫外线转换开头S1；5) 254nm、365nm转换开关S2；6) 电源开关S3；7) 底座；8) 6W日光灯管；9) H型254nm紫外线灯管；10) 6W365nm紫外线灯管；11) L为镇流器。3． 技术指标：1) 使用电压：220V±10% AC 50-60Hz；2) 整机功率：＜12W；3） 灯管寿命：＞500小时。 | 套 | 1
290 | 红外线作用演示器 | 本仪器分为红外线发现实验器、红外线性质说明器、红外线控制器三部分组成。1.红外线发现实验器由平行光源、三棱分光镜及暗箱等构成，暗箱为金属制，表面烤黑漆，光源为12V30W的卤钨灯。2.红外线性质说明器由凹面镜（直径90mm）热辐射物体（直径约25mm钢球）及底座构成，底座为冷板冲压成型，表面处理。3.红外线控制器由发射装置、接收装置两部分构成，外接DC6V电源。 | 套 | 1
291 | 手持直视分光镜 | 本分光镜采用光学玻璃，制成复合棱镜和会聚透镜，将平行光管与棱镜装在一个套管内，狭缝与会聚透镜产生的平行光束，通过棱镜，可用眼直接观察色散光谱。利用它可以对各种发光体的光谱进行分析。主要部件：1.保护片 2.单缝 3.透镜 4.组合棱镜 5.保护片。 | 套 | 15
292 | 棱镜分光镜 | 由准直管.望远镜.标度管和用火石玻璃成的等边三棱镜组成。 | 台 | 1
293 | 光谱管组 | 光谱管组是一种低气压放电管，用来观察气体的发射光谱。每组6支，每支玻璃管两端均装有电极，管内抽真空至≤10－3Pa后，分别充进氢、氮、氧、二氧化碳、氖和氩等气体（气压为1009—2000Pa），为了增强气体的发光亮度，管的中部制成窄的管道。6支光谱管共装在一个带金属夹片的框架上，底座上的接线柱与各管下面的电极都相通。将感应圈或高压电源的一端接在与底座相连的电极上，另一端通过导线接在带绝缘柄的金属导杆上。实验时，用导杆任意与一支光谱管的顶部电极相接，使此管内气体产生辉光放电。由于处于气态的各种元素或化合物都有它本身所固有的明线光谱或带状光谱，用分光镜来观察时，可以看到：氢和氩的线状光谱，氮和二氧化碳的带状光谱等。 | 套 | 1
294 | 钠的吸收光谱演示器 | 高中物理实物仪器，供学生观察钠的吸收光谱线。仪器主要零部件：1.钠气真空管（简称钠管）；2.钠管加热炉（炉膛、金属卡片、保护罩、金属炉壳、电炉丝、钠管、瓷管、支杆）；3.底盘、立柱各一个；4.光源一个。主体金属制。 | 台 | 1
295 | 光电效应演示器 | 用于演示中学物理的光电效应现象，仪器采用锌板及紫外线光源演示。产品由光电效应演示器（主机）、锌板及铜丝网、连接线、光源（紫外灯、目光灯）及细砂纸组成。 | 台 | 1
296 | 光电效应演示器 | 产品供中学物理教学演示光电效应之用。原理：光电管在光源照射下产生光电效应现象。产品由演示面板、电压表、电流表、光电管、光源、电压调节旋钮等组成。1.电源电压：220V 50Hz；2.直流5mA电流表。 | 台 | 1
297 | 太阳能电池演示器 | 本产品由太阳能电池板带支架、音乐声响器插件和电机插件组成。用于演示太阳能转化成电能，并作各种应用。技术参数：1.最大开路电压：3.5V；2.最大短路电流：500MA；3.音乐声响器插件工作电压：3V，工作电流：20MA；4.电机插件工作电压：3V，工作电流：30mA。 | 台 | 15
298 | 盖革计数器 | J2554型，产品由计数器、探测器及其连线组成。仪器主要技术参数：1、工作电压：交流220V±10%，50Hz；2、盖革计数器的本底计数率不大于40次/分；3、计数管两端工作电源电压在340V～420V之间；4、探测器采用J401γ、β、γ型计数管；5、盖革计数器的输出方式有三种：音响装置、闪光装置及计数接口；6、音响装置为扬声器或蜂鸣器，在标准教室的后排位置可听到响声；7、闪光装置为红色发光二极管、最大功耗不小于100mW；8、仪器备有计数输出接口，输出接口的正负极性可变换，并能与J0201系列数字计时器相配合，仪器的最大计数率不小于2000次/分；9、探测器未接收到β或γ粒子时，正常听觉者在1.5m外，听不到明显杂音。计数器外形尺寸：200×170×95mm。 | 台 | 1
299 | 威尔逊云雾室 | 主要功能是观测核辐射线轨迹，杠杆式，采用金属外壳 | 台 | 1
300 | 高温扩散云室 | 供物理教学中讲授原子核结构时，用来观察基本粒子的径迹。产品由现象源支架、可视窗镜、现象源、固定扣、视窗盖、加热调节旋钮、风扇开关、加热开关及配件镊子、注射器、溶液瓶组成。 | 台 | 1
301 | 普朗克常量测定器 | 可进行演示光电效应有关规律的实验，还可根据爱因斯坦光电效应方程测算出普朗克常数，并与示波器连用可直观地演示光电管的电流特性曲线。 | 台 | 1
302 | 液压机模型 | 产品由大缸体、小缸体、角式截气阀、底座、压力表和压力弹簧等构成。 | 个 | 1
303 | 汽油机模型 | 产品由塑料制成。由进气管、进气阀、排气管、排气阀、气缸、活塞、连杆、曲轴、火花塞、齿轮组、主动轮、挺杆等组成，外壳剖开，能看清内部结构。模型各部件比例适当，位置正确，联接牢固，工作可靠，原理正确。模型能直观地演示出吸气过程、压缩过程、做功过程及排气过程，在做功冲程时活塞到达上止点时，演示火花点火的灯泡应发光，点火完成后灯熄灭。 | 个 | 1
304 | 柴油机模型 | 塑料制成，高度300mm。由进气管、进气阀、排气管、排气阀、气缸、活塞、连杆、曲轴、喷油嘴、油针、齿轮、凸轮总成、手柄齿轮、介轮、挺杆等组成，外壳剖开，能看清内部结构。各部件比例适当，位置正确，联接牢固，工作可靠，原理正确。模型能直观地演示出吸气过程、压缩过程、做功过程及排气过程，在做功冲程时，油针应开启。 | 个 | 1
305 | 磁分子模型 | 外型长方体，全透明塑料盒，下底安插二十四枚小钢针，排列成四行，每行六枚，钢针安放二十四枚小磁针。 | 套 | 1
306 | 离心机械模型 | 仪器包括离心干燥器、离心分离器、离心节速器。 | 套 | 1
307 | 晶体空间点阵模型 | 全塑料制。产品由氯化钠晶体结构模型、金刚石晶体结构模型、石墨晶体结构模型三种晶体结构模型组成。 | 套 | 1
308 | 蒸汽机模型 | 产品由气缸、活塞、连杆、小飞轮、汽室、滑阀、凸轮、大飞轮、飞轮支架、底板等构成。外形尺寸：165mm×120mm×200mm。演示蒸汽机工作原理过程。为吹动模型。 | 台 | 1
309 | 蒸汽轮机模型 | 产晶由外汽缸、缸体剖视体、叶轮支架、叶轮、叶轮轴、汽缸支架、底座等组成。外形尺寸280mm×120mm×130mm，所有材质为金属、有机玻璃、塑料制。外汽缸为透明塑料。为可动模型。 | 台 | 1
310 | 燃气轮机模型 | 产品由缸体剖视体、外汽缸、叶轮支架、压气机叶轮、燃烧室剖体、透平叶轮、叶轮轴、缸体支架、底板构成。所有材质为金属、有机玻璃、塑料制。外汽缸为透明塑料。为可动模型。 | 台 | 1
311 | 高压输变电模拟演示器 | 演示器为两对输电线路，线路中每根导线电阻均相同（4欧），其中一对线路终点直接接用电器（3.8V小灯泡），另一对线路外接交流2-4V的电压升压变压器（升压比12：1），升压后经输电线路降压变压器（降压比1：12）降压后再输送到用电器（3.8V小灯泡）。产品由底座、变压器、支架、灯泡、灯座等组成。底座采用木质。 | 套 | 1
312 | 车床变速器模型 | 金属和塑料制。仪器为两档齿轮变速，真实演示车床变速的过程。产品由框架、轴2根、齿轮4个、变换手柄、手摇柄及转盘构成。 | 套 | 1
313 | 汽车变速箱模型 | 1.外形尺寸：约140×110×90mm； 2. 两档齿轮变速，大离合齿轮和小离合齿轮咬合，并有换挡器连接孔。 | 套 | 1
314 | 机械机构模型 | 含曲柄摇杆机构、双曲柄机构、双摇杆机构、曲柄滑块机构、凸轮机构 | 套 | 1
315 | 机械传动模型 | 含齿轮传动、皮带传动、链传动、蜗轮蜗杆传动、摩擦轮传动 | 套 | 1
316 | 液压传动模型 | 液压千斤顶结构，单向阀独立设计。 | 套 | 1
317 | 汽车刹车系统模型 | 模型主要由底座、转轮、刹车装置、气路管、气压缸（注射器）、支架等构成。1.底座采用冷轧板冲压成型，表面烤黑漆。2.转轮采用有机玻璃制成，直径100mm，厚4mm。 | 套 | 1
318 | 高中物理必修模块教学资料 | 对开、铜版纸 | 套 | 1
319 | 简明物理学史资料 | 对开、铜版纸 | 套 | 1
320 | 实验规范操作和安全要求 | 对开、铜版纸；2幅 | 套 | 1
321 | 量筒 | 10mL，采用透明硼硅酸盐玻璃制 | 个 | 20
322 | 量筒 | 50mL，采用透明硼硅酸盐玻璃制 | 个 | 20
323 | 量筒 | 100mL，采用透明硼硅酸盐玻璃制 | 个 | 20
324 | 量杯 | 250mL，采用透明硼硅酸盐玻璃制 | 个 | 5
325 | 试管 | Φ15mm×150mm，采用透明硼硅酸盐玻璃制 | 支 | 100
326 | 试管 | Φ32mm×200mm，采用透明硼硅酸盐玻璃制 | 支 | 30
327 | 烧杯 | 250mL，采用透明硼硅酸盐玻璃制 | 个 | 50
328 | 烧杯 | 500mL，采用透明硼硅酸盐玻璃制 | 个 | 10
329 | 烧瓶 | 圆底长颈，500mL ，采用透明硼硅酸盐玻璃制 | 个 | 5
330 | 烧瓶 | 平底长颈，250mL，采用透明硼硅酸盐玻璃制 | 个 | 5
331 | 酒精灯 | 150mL，透明钠钙玻璃材质 | 个 | 25
332 | 漏斗 | 90mm，采用透明玻璃制 | 个 | 5
333 | 分液漏斗 | 筒形，250mL，透明玻璃材质 | 个 | 2
334 | 平底管 | Φ12mm×150mm，透明玻璃材质 | 支 | 10
335 | T形管 | 透明玻璃材质 | 个 | 10
336 | 可密封长玻璃管 | 内径10mm×1000mm，有胶塞，带刻度衬板，透明玻璃材质 | 支 | 10
337 | 镊子 | 不锈钢或不锈铁，小号125mm | 支 | 5
338 | 石棉网 | 由金属网和附在网上的石棉组成，金属网：100mm×100mm，石棉：Φ80mm | 个 | 30
339 | 玻璃管 | Φ5mm～Φ8mm，透明玻璃材质 | 千克 | 1.5
340 | 乳胶管 | 或塑料管 | 米 | 50
341 | 电工材料 | 鳄鱼夹红黑各4个、香蕉插座红黑各4个、香蕉插头红黑各4个、电阻丝1根、接线叉红黑各4个、导线两色各1米。 | 套 | 28
342 | 电子元件(工业产品) | 线绕电阻（5Ω4W1只、10Ω4W1只、20Ω4W1只）、电阻(100Ω、200Ω、1KΩ、2KΩ、10KΩ、20KΩ、47KΩ、100KΩ、220KΩ)、电容（0.01pf、510pf、100pf、0.02pf、0.1Mf各一）、电感2.5Mf、光敏电阻、干簧管、二极管（2AP9、4001各二）、发光二极管（Φ5、Φ8各二）、三极管（3AX、3AG、9013、9014、9018）、电解电容（10uf、100uf二只、470uf）、可控硅、小话筒、可变电阻47KΩ、电位器470KΩ、旋钮Φ6Φ4.5各一、可变电容203pf、功率放大集成电路一套、音乐集成电路、喇叭8Ω、磁棒天线、导线（60、100、150、200mm长各10根）、小灯座2个、灯泡、电池盒5号二只、开关（拨动式、按键式）、接线夹10个、松香、焊锡丝、电铬铁、连接板、螺批（十字、一字）。吸塑定位纸盒包装。 | 套 | 28
343 | 家庭电路器材 | 器材由空气开关、漏电保护器、螺丝口灯座、三孔插座、三孔插头、插入式保险盒、拉线开关、按钮开关、声控开关、光控开关、导线组成 | 套 | 28
344 | 一般材料 | 锌片、铜片、磁性橡胶片、小钢球、乒乓球2个、大头针、回形针、保险管(1A、2A、3A、5A各2只)、焊锡、松香、橡皮泥2块、绝缘胶布、透明胶带、小蜡烛、火柴、塑料板、灯芯、玻璃板、毛巾、擦布、橡皮筋10根、气球2个、塑料袋、纸板2张。吸塑定位纸盒包装。 | 套 | 28
345 | 彩色透光片 | 仪器由红、绿、蓝三个直径不小于60mm的透光片组成。 | 套 | 28
346 | 甲电池 | 2.5V或3.8V | 个 | 28
347 | 1号电池 | 每组2个 | 组 | 56
348 | 电珠(小灯泡) | 2.5V或3.8V | 个 | 100
349 | 蜂蜡 | 实验用试剂 | 克 | 500
350 | 传感器器材 | 由各种温度传感器配件构成，如：双金属片、热电偶、铂电阻、铜电阻、热敏电阻、半导体、感温铁氧体、光敏电阻、硅光电池、光电二极管、湿敏电阻、干簧管、霍尔元件、气体压强传感器、酒精气体传感器。 | 套 | 2
351 | 晶体和非晶体样品 | 晶体由云母、石膏、方解石；非晶体由玻璃、沥青、蜂蜡组成。 | 套 | 1
352 | 滚珠盒 | 自行车小滚珠200粒，钢球直径为4mm，自封袋封装，塑料盒外包装。 | 盒 | 1
353 | 演示实验器材 | 由云母片、电解电容器(25V，470µF～1000µF)、三极管、驻极体话筒、光声控延时开关、100kΩ可变电阻、1kΩ电阻、74LS00构成。 | 套 | 1
354 | 学生实验纸材 | 材料由打点纸带（电磁打点和电火花通用）、墨粉纸（电火花用）、坐标纸5张、复印纸5张组成。 | 套 | 48
355 | 温度报警实验器材套件 | 塑料外盒包装，上盖透明。盒底内贴有元件标签，由热敏电阻、74LS14、1kΩ可变电阻、蜂鸣器(YMD或HMB)构成。 | 套 | 48
356 | 电熨斗控温电路套件 | 材料为电熨斗温控开关1套，外用塑料盒包装。电源电压：AC250V 50Hz；最大电流：10A。 | 盒 | 48
357 | 防盗报警电路器材套件 | 塑料外盒包装，上盖透明。盒底内贴有元件标签，由小永磁体、干簧管、74LS14、2盒子尺寸：200mm×120mm×35mm。 | 套 | 48
360 | 电子闹钟套件 | 产品由外壳、液晶显示屏、调整键（秒、分）、开始/停止键及支架组成。1.外壳为塑料。2.电源：钮扣电池电压1.5V。 | 套 | 48
362 | 走马灯器材套件 | 由扇叶、螺旋灯罩、棒针支架、灯罩、底座、蜡烛、及双面胶组成。1.扇叶为硬板纸制成，直径约120mm。2.棒针直径约2mm，长约195mm。 | 套 | 48
363 | 箔片验电器器材套件 | 物理探究实验用。1.本产品由塑料外壳、圆盘、导电杆、箔片等组成，一对装。 2．外壳采用透明塑料注塑成型。 3．圆盘、导电杆用金属制成，表面电镀处理。 4．导电杆与外壳间应有绝缘套管，安装后应无明显缝隙，取下方便，不致损坏箔片。 5． 金属箔片厚度不大于0.2mm，长度不小于20mm。 | 套 | 48
365 | 环保动能手电筒器材套件 | 物理探究实验用。杠杆式，塑料外壳，三只LED灯，转动机构，开关等构成。 | 套 | 24
366 | 简易收音机器材套件 | 本套件为3V低压全硅六管超外差收音机散件。由三极管、线圈、变压器、杨声器、电阻、电容、磁性天线、二极管、导线等组成。 | 套 | 24
367 | 三极管放大电路器材套件 | 塑料外盒包装，上盖透明。盒底内贴有元件标签，由三极管9013、100K可变电容、1KΩ电阻、四节电池盒、电容16V100uf、一节电池盒组成。 | 套 | 24
368 | 光控路灯开关器材套件 | 塑料外盒包装，上盖透明。盒底内贴有元件标签，由光敏电阻、集成块74LS14、二极管、四节电池盒、继电器、小灯座、电位器B50K组成。 | 套 | 24
369 | 遥控器器材套件 | 本器材由连接板、电池盒、发射管、接收管、发光二极管、三极管（9014）、电阻（2.2K）按键开关等组成。 | 套 | 24
370 | 简易微型汽轮发电机器材套件 | 微型发电机、微型汽轮机、压力锅炉、发光二极管 | 套 | 24
371 | 模型火箭器材套件 | 物理探究实验用。材料采用泡沫塑料制成，学生自己动手粘贴组装，由四块构成。 | 套 | 48
372 | 滚上体 | 滚动行程：500mm | 套 | 1
373 | 简单机器人 | 物理探究实验用。产品为六合一太阳能套件，主体材料为塑料，拼接式。可组装成太阳能风车、太阳旋转的平面、太阳能汽垫船、太阳能飞机、太阳能车、太阳能小狗。 | 套 | 15
374 | 频闪观察器 | 物理探究实验用。产品为带孔的圆盘，圆盘可自动转动，固定片有相同孔径的圆孔，并带有遮光罩。圆秀为金属制，直径140mm，四孔直径10mm。 | 套 | 15
376 | 大回转轮 | 物理探究实验用 | 套 | 1
377 | 三轨竟速 | 物理探究实验用 | 套 | 1
378 | 翻转环实验器 | 物理探究实验用 | 套 | 1
379 | 离心力铁环 | 产品由主机、铁环、转轴等组成。1.主机外壳采用塑料注塑成型，尺寸：190mm×160mm×95mm。2.铁环为弹性钢片，直径约160mm、厚0.3mm，表面处理。3.转轴为金属材料制成，表面电镀处理，直径5mm，长170mm。4.外接电源：DC6V-8V。5.转速可调。 | 套 | 1
380 | 滚动的方轮 | 产品由一个呈弧线状的曲面斜轨道和一个与弧线状曲面配合的方形轮子组成。1.曲面斜轨道的曲面不少于14个。2.方形轮子为全塑料制，两端为方形，中间为圆柱形，方形边长为50mm，厚3mm；圆柱直径16mm，长100mm。 | 套 | 1
381 | 玩具赛车 | 产品为遥控国，遥控车分为电动车和遥控器两部分。遥控车使用3粒1.5V“AA”电池；遥控器内使用2粒1.5V“AA”电池。采用纸盒定位包装车体和遥控器。 | 套 | 1
382 | 饮水鸟 | 1.物态变化。2.盛水杯为透明塑料注塑成。3.小鸟模型由支架、底座、乙醚玻璃瓶及小鸟模型构成。 | 套 | 1
383 | 鱼洗 | 鱼洗是一个由青铜铸造的、具有一对提拔的盆。 | 套 | 1
384 | 水火箭 | 由发射器支架、塑料瓶（火箭）打气筒（自备）组成。 | 套 | 1
385 | 滴水起电机 | 由支架、滴水装置、感应圈、盛水筒、绝缘垫等组成。 | 套 | 1
386 | 气体辉光球 | 指标：1.使用电压：220V。2.按钮开关。3.球体材料：玻璃，直径130mm。4.底座材料：塑料。 | 套 | 1
387 | 测电笔 | 氖泡式 | 支 | 24
388 | 一字螺丝刀 | Φ3mm或Φ6mm，旋杆采用铬钒钢防锈处理 | 支 | 24
389 | 十字螺丝刀 | Φ3mm或Φ6mm，旋杆采用铬钒钢防锈处理 | 支 | 24
390 | 尖嘴钳 | 150mm，采用高碳钢精工铸造，整体精抛光、热处理，PVC 全新料环保手柄。 | 个 | 24
391 | 电工刀 | 特殊工具钢，总长200mm | 个 | 1
392 | 手摇钻 | 木工工具，材质：采用优质碳素结构钢，木柄采用材质坚韧的木材制作 | 个 | 1
393 | 木锉 | 200mm，木质把手 | 个 | 1
394 | 木工锯 | 木质把手，锯片钢结构 | 个 | 1
395 | 木工锤 | 0.25kg，材质：采用优质碳素结构钢，木柄采用材质坚韧的木材制作 | 个 | 1
396 | 铇 | 粗、细，材质：采用优质碳素结构钢，木柄采用材质坚韧的木材制作 | 个 | 1
397 | 斧 | 木工工具，材质：采用优质碳素结构钢，木柄采用材质坚韧的木材制作 | 个 | 1
398 | 钢手锯 | 碳钢制品，电镀 | 个 | 1
399 | 剥线钳 | 150mm采用高碳钢精工铸造，整体精抛光、热处理，PVC 全新料环保手柄。 | 个 | 1
400 | 钢丝钳 | 150mm ，采用高碳钢精工铸造，整体精抛光、热处理，PVC 全新料环保手柄。 | 个 | 1
401 | 手锤 | 中号，带木制手柄。 | 个 | 1
402 | 錾子 | 200mm，带柄 | 个 | 1
403 | 锉刀(平板) | 250mm，带木制手柄。 | 个 | 1
404 | 三角锉刀 | 250mm，带木制手柄。 | 个 | 1
405 | 什锦锉 | 铁制品 | 套 | 1
406 | 活扳手 | 150mm材质：采用优质碳素结构钢制作 | 个 | 2
407 | 手剪 | 钳工工具，剪铁皮、铜片 | 个 | 1
408 | 直角尺 | 钳工工具，采用优质碳素结构钢制作 | 个 | 1
409 | 电烙铁 | 60W，20W，橡胶线 | 支 | 2
410 | 平口钳 | 80mm，台钻上用采用优质碳素结构钢制作 | 个 | 1
411 | 台钻 | Φ1mm～Φ13mm，台式，带机架，单相 | 台 | 1
412 | 手电钻 | Φ1mm～Φ10mm，手持式电钻，噪声≤86 dB | 台 | 1
413 | 钻头 | Φ1mm～Φ13mm，直柄短麻花钻头 | 套 | 2
414 | 台虎钳 | 夹持范围不小于100mm | 台 | 1
415 | 砂轮机 | 单相或三相，300W，3000r/min，含安全护板 | 台 | 1
417 | 烙铁架 | 焊接用具，钢制结构 | 个 | 2
418 | 油石 | 粗细两面 | 个 | 2
419 | 冲子 | 钢制 | 个 | 1
420 | 水平尺 | 三水泡型，水平面工作长度160mm～250mm | 个 | 1
421 | 工作服 | 纯白色，由布料制成，防酸碱。长度不小于90cm | 件 | 2
422 | 护目镜 | 防强光，防飞溅、机械冲击 | 个 | 2
423 | 护目镜 | 防飞溅、机械冲击 | 个 | 48
424 | 手套 | 棉纱线 | 双 | 48
425 | 高压绝缘凳 | 绝缘耐受电压不小于120kV。方凳。 | 个 | 1
合计

## 生物实验室设备及仪器
生物实验室
编号 | 名称 | 技术参数 | 数量 | 单位
教师演示区
1 | 教师演示台 | 1、规格：≥2400*700*850mm； ★2、台面：采用≥25mm厚金属树脂高能理化板，为保证产品的质量及性能需提供台面厂家由权威检测机构出具的满足以下参数要求的检测报告复印件，签订合同前须提供原件佐证核实，否则作虚假应标处理。 （1）化学性能检测：台面依据GB/T 17657-2022 《人造板及饰面人造板理化性能试验方法》标准，耐污染性能不少于130项试验污染物的检测，且包含：65%硝酸、37%盐酸、98%硫酸、40%氢氧化钠、硫酸铜溶液、尿素等试剂，覆盖玻璃盖板和未覆盖玻璃盖板检验结果均为5级：无明显变化。 （2）物理性能检测：台面依据GB/T 17657-2022 《人造板及饰面人造板理化性能试验方法》标准，满足：弹性模量≥9700MPa；含水率：≤0.9%；尺寸稳定性：横向≤0.11%、纵向≤0.08%；表面耐磨性能：≥1200r,未出现磨损点;表面耐湿热性能：五级：无明显变化；浸渍剥离性能：贴面层与基材之间的胶层无剥离和分层现象；耐光色牢度性能:>4级;漆膜附着力：六级：切割边缘完全平滑，网格内无脱落等不低于16项检测。 （3）环保性能检测：参照GB 18584-2024《家具中有害物质限量》标准，可迁移有害元素:铅(Pb)≤10mg/kg、镉（Cd）≤15mg/kg、铬（Cr）≤20mg/kg、汞（Hg）≤20mg/kg。 （4）抗菌性能检测：台面依据JC/T2039-2010标准，满足：大肠杆菌、金黄色葡萄球菌、肺炎克雷伯氏菌、鼠伤寒沙门氏菌、表皮葡萄球菌、铜绿假单胞菌、宋氏志贺氏菌、白色葡萄球菌、粪肠球菌；耐甲氧西林金黄色葡萄球菌、单核细胞增生李斯特氏菌、变异库克菌、溶血性链球菌等不少于 13 种的菌种检测，且抗菌率≥95%。 （5）防霉性能检测：台面依据JC/T2039-2010标准，满足：黑曲霉、土曲霉、球毛壳霉、宛氏拟青霉、绳状青霉、出芽短梗霉等不少于10种的霉菌检测，且防霉等级为0级。 （6）燃烧性能检测：台面依据GB/T 2408-2021《塑料 燃烧性能的测定 水平法和垂直法》标准，满足：水平燃烧符合HB级；垂直燃烧符合V-0级；台面参照GB8624-2012《建筑材料及制品燃烧性能分级》标准，满足：燃烧性能等级B1级；产烟特性等级S1级；燃烧滴落物/微粒等级d0级。 （7）抗老化性检测：台面依据GB/T24508-2020标准：48小时无开裂、无鼓泡、无粉化。 3、桌身：整体采用1.0mm厚优质冷轧钢板，全部钢制件纳米陶瓷镀膜防锈处理； 4、结构：演示台设有储物柜，中间为演示台,设置电源主控系统、多媒体设备（主机、显示器、中控、功放、交换机）的位置预留； 5、滑道：抽屉全部采用优质三节承重式滚珠滑道开合十万次不变形； 6、铰链：采用优质铰链，开合十万次不变形。 ▲7、生物教师演示台（教师桌）:甲醛含量≤0.02，防强腐蚀等级：室内1级，防阻燃性能等级A1级，金属喷塑涂层：硬度≤2H、耐腐蚀24H、中性盐雾试验（NSS）法≥7级。 ▲为保证产品的质量及安全性能需提供权威检测机构出具的满足参数要求的检测报告复印件佐证并加盖投标人公章。（签订合同前携带原件备查） | 1 | 张
2 | 水槽柜 | 1、规格≥490*590*820mm； 2、水槽：采用PP改性材料，塑料注塑模一次性成型，其规格外径规格≥490*590*310mm，内径规格≥370×330×240mm，耐强酸强碱耐＜80℃有机溶剂并耐150℃以下高温，外型简约美观。下水系统：采用聚PP材质专用连接管，配有防虹吸，防阻塞装置。 ▲3、柜体采用1.0mm厚金属冷轧钢板，投标人需提供2024年以来权威质量检验检测中心依据：GB/T3325-2024《金属家具通用技术条件》、QB/T3832-1999《轻工产品金属镀层腐蚀试验结果的评价》、QB/T 3828-1999《轻工产品金属镀层和化学处理层的耐腐蚀试验方法：铜盐加速乙酸盐雾试验（CASS）法》、QB/T 3826-1999《轻工产品金属镀层和化学处理层的耐腐蚀试验方法中性盐雾试验（NSS）法》、GB/T228.1-2021《金属材料 拉伸试验 第1部分：室温试验方法》、GB/T21143-2025《金属材料 准静态断裂韧度的统一试验办法》等不低于以上标准及要求金属冷轧钢板的抽样检测报告(抽检基数≥50块)复印件。▲检验检测项目包含而不限于以下要求： ①金属件外观-金属件：符合标准要求 ②金属喷漆（塑）涂层：硬度：铅笔硬度H,应无塑性变形和/或内聚破坏； ③金属喷漆（塑）涂层：耐盐浴：划道两侧3mm外,应无鼓泡、锈蚀、剥落和起皱等现象； ④金属喷漆（塑）涂层：附着力：优于2级； ⑤金属喷漆（塑）涂层：冲击强度：冲击高度400mm，应无剥落、裂纹、皱纹； ⑥中性盐雾试验(NSS)24h：涂（镀）层对基体的保护等级10级，涂（镀）层本身耐腐蚀等级10级 ⑦乙酸盐雾试验(ASS)24h：涂（镀）层对基体的保护等级10级，涂（镀）层本身耐腐蚀等级10级 ⑧铜盐加速乙酸盐雾（CASS)24h：涂（镀）层对基体的保护等级10级，涂（镀）层本身耐腐蚀等级10级 ⑨下屈服强度：≥235MPa抗拉强度：370-500MPa断后伸长率：≥25%； ⑩裂纹尖端张开位移≥0.25mm。柜体表面环氧树脂粉末静电喷涂，高温固化，附着力高，耐划，耐酸碱，美观耐用。合页：采用铰链，90度打开。调整脚：采用直径φ8mm，着地部分外六角尼龙，总高为25MM，可调高度为15MM。前门采用一字型与门一体，折弯液压而成。（签订合同前携带原件备查） | 1 | 只
3 | 水嘴 | 鹅颈式实验室专用优质化验水嘴：要求防酸碱、防锈、防虹吸、防阻塞，表面环氧树脂喷涂。出水嘴为铜质瓷芯，高头，便于多用途使用，可拆卸清洗阻塞。出水嘴可拆卸，内有成型螺纹，可方便连接循环等特殊用水水管。 | 1 | 套
4 | 紧急洗眼器 | 洗眼器参数 主体:加厚铜质H59-1 洗眼喷头:加厚铜质环氧树脂涂层外加软性橡胶,出水经缓压处理呈泡沫状水柱,防止冲伤眼睛。 莲蓬头护罩：Φ70橡胶质护杯，以避免紧急使用时瞬间接触眼部造成碰撞二次伤害。 防尘盖: PP材质, 平常可防尘，使用时可随时被水冲开，并降低突然时短暂的高水压，防止冲伤眼睛，防尘盖有连接于护罩可防尘脱落。 使用时自动被水冲开。 水流锁定开关:水流开启,水流锁定功能一次完成,方便使用。 控水阀:止逆阀,其阀门可自动关闭 前置过滤器：配有小型前置过滤器主要的去除管道所产生的沉淀杂质和细菌、微生物残骸、铁锈、沙泥等大于5微米以上的颗粒杂质，避免眼睛及人体肌肤受到伤害。 供水软管:长度1.5米,软性PVC管外覆不锈钢网,外层包裹PE管, 有效防止生锈、渗漏。 | 1 | 套
5 | 教师椅 | 1、采用优质高密度网布格，坐垫填充高密度海绵，阻燃、舒适、回弹性好； 2、椅背符合人体工程学曲线，紧密贴合腰背； 3、流线型扶手，有限支撑腕部力量； 4、气压杆升降； 5、高承重电镀钢五爪、美观、耐腐蚀。 | 1 | 张
6 | 生物教师电源 | 1、采用密码开机管理。 2、具有年月日，时分秒，定时自动动关机功能。 3、定时关机时间可以教师据任务要求按需设设定。 4、采用7寸触摸屏控制、显示教师和学生交直流电压，电流。 5、教师自用低压交流电源电压为0V-18V/3A、19V-30V2A，分辩率为1V。具备自动过载保护功能。 6、教师自用低压直流电源电压为0V-18.0V/2A、18.1V-30.0V/1.5A，分辩率为0.1V。具备自动过载保护功能。 7、大电流短时输出。8秒自动关断。教师高压“直流高压240V”，“直流高压300V”，二档高压100MA输出。 8、电源的性能应符合《 JY/T 0374-2004 教学实验室设备电源系统 》中的相关要求。 | 1 | 台
学生操作区
1 | 学生实验桌 | 1、规格：≥1200×600×780mm。 ▲2、陶瓷台面：采用≥20mm厚无甲醛新型环保陶瓷台面，台面表面为实验室专业耐腐蚀、耐刻刮、耐污染釉面。坯体一体实芯黑色坯体，釉面和坯体经高温一体烧结而成。 2.1、外观要求：台面釉面采用实验室专业色釉且为一体烧制釉面，无断裂，无脱层，无釉面碎屑，釉面跟坯体呈一体。坯体为黑色，一体实芯； 2.2、承载测试：参照T/CIQA10-2020附录A标准，台面承载720kg保压600h，无破损； 2.3、耐磨要求：参照T/CIQA10-2020标准，台面表面耐磨等级≧4级/2100转； 2.4、断裂模数：参照T/CIQA10-2020标准，平均值≧51MPa； 2.5、压缩强度：参照T/CIQA10-2020标准，≧280MPa； 2.6、破坏强度：参照T/CIQA10-2020标准，≧13000N； 2.7、吸水率要求：平均值≤0.02％； 2.8、耐光色牢度：参照GB/T17657-2022标准,耐光色牢度≧4级。 为保证台面的质量需提供权威检测机构出具的满足以上要求的检测报告复印件佐证，签订合同前须提供原件佐证核实，否则作虚假应标处理； 3、结构：学生桌整体为全钢结构，整体采用≧1.0mm 厚优质冷轧钢板 ，全部钢制件经过磷化，酸洗，超声波处理后高温烘干。金属表面经环氧树脂粉末喷涂高温固化处理。要做到承重性能强和耐酸碱、耐腐蚀； 4、桌脚整体C型，上下脚采用≥50mm*70mm*550mm厚扁管前后采用激光切割R35，桌架前封板为≥1030*700mm， 桌体后分三块板（上下板颜色：灰色）中间板为可拆卸门板方便维修； 5、书包斗，学生位镂空式，符合人体工程学设计（尺寸：≥430mm*175mm），中间设有电源主控盒，电源盒面板PP材质可上下翻动45°（尺寸：≥300mm*175mm）； 6、学生实验桌：甲醛含量检测结果≤0.02，防强腐蚀等级：户内1级，防阻燃性能等级A1级。▲为保证实验桌的质量及环保安全需提供权威检测机构出具的满足实验桌要求的检测报告复印件并加盖投标人公章。（签订合同前携带原件备查） | 24 | 张 | ▲2、陶瓷台面：采用≥20mm厚无甲醛新型环保陶瓷台面，台面表面为实验室专业耐腐蚀、耐刻刮、耐污染釉面。坯体一体实芯黑色坯体，釉面和坯体经高温一体烧结而成。 2.1、外观要求：台面釉面采用实验室专业色釉且为一体烧制釉面，无断裂，无脱层，无釉面碎屑，釉面跟坯体呈一体。坯体为黑色，一体实芯； 2.2、承载测试：参照T/CIQA10-2020附录A标准，台面承载720kg保压600h，无破损； 2.3、耐磨要求：参照T/CIQA10-2020标准，台面表面耐磨等级≧4级/2100转； 2.4、断裂模数：参照T/CIQA10-2020标准，平均值≧51MPa； 2.5、压缩强度：参照T/CIQA10-2020标准，≧280MPa； 2.6、破坏强度：参照T/CIQA10-2020标准，≧13000N； 2.7、吸水率要求：平均值≤0.02％； 2.8、耐光色牢度：参照GB/T17657-2022标准,耐光色牢度≧4级。 为保证产品的质量及功能需提供权威检测机构出具的带CMA标志且满足参数要求的检测报告复印件并加盖投标人公章。
2 | 学生实验凳 | 1、凳面：采用高密度PP材质的凳面，Ф≥310㎜高450-500mm，凳面下装有直径为≥160㎜钢板托盘。 2、凳脚：4支凳脚采用金属钢管一体折弯成型,四脚配耐磨脚垫，保护地板，质量稳定，坚固耐用，美观大方。▲投标人需提供2024年以来权威质量检验检测中心依据：GB/T3325-2024《金属家具通用技术条件》、QB/T3832-1999《轻工产品金属镀层腐蚀试验结果的评价》、QB/T 3828-1999《轻工产品金属镀层和化学处理层的耐腐蚀试验方法：铜盐加速乙酸盐雾试验（CASS）法》、QB/T 3826-1999《轻工产品金属镀层和化学处理层的耐腐蚀试验方法中性盐雾试验（NSS）法》、GB/T228.1-2021《金属材料 拉伸试验 第1部分：室温试验方法》、GB/T 6398-2017《金属材料 疲劳试验 疲劳裂纹扩展方法》及GB/T2039-2024《金属材料 单轴拉伸蠕变试验办法》等不低于以上标准及要求金属钢管的抽样检测报告(抽检基数≥50根)复印件。检验检测项目包含而不限于以下要求： ①金属件外观-金属件：符合标准要求 ②金属喷漆（塑）涂层：硬度：铅笔硬度H,应无塑性变形和/或内聚破坏； ③金属喷漆（塑）涂层：耐盐浴：划道两侧3mm外,应无鼓泡、锈蚀、剥落和起皱等现象； ④金属喷漆（塑）涂层：附着力：优于2级； ⑤金属喷漆（塑）涂层：冲击强度：冲击高度400mm，应无剥落、裂纹、皱纹； ⑥中性盐雾试验(NSS)24h：涂（镀）层对基体的保护等级10级，涂（镀）层本身耐腐蚀等级10级 ⑦乙酸盐雾试验(ASS)24h：涂（镀）层对基体的保护等级10级，涂（镀）层本身耐腐蚀等级10级 ⑧铜盐加速乙酸盐雾（CASS)24h：涂（镀）层对基体的保护等级10级，涂（镀）层本身耐腐蚀等级10级 ⑨下屈服强度：≥235MPa抗拉强度：370-500MPa断后伸长率：≥25%； ⑩疲劳裂纹扩展速率：m值2˜10 ⑪高温拉伸蠕变持久试验：试验温度300℃，施加应力80MPa，加载24h后，试样应不断裂。 3、安全防护：托盘与螺杆为焊接连接，避免托盘掉出。 4、钢制凳体：钢制件经过磷化，酸洗，超声波处理后高温烘干，表面外喷金属表面粉末涂料，耐腐蚀耐酸碱。▲投标人需提供2024年以来权威质量检验检测中心依据：HG/T 2006-2022《热固性和热塑性粉末涂料》标准及要求的金属表面粉末涂料的抽样检测报告(抽检基数≥100公斤)复印件。检验检测项目包含而不限于以下要求： ①外观：色泽均匀、无异物、呈松散粉末状 ②筛余物（125μm或商定）：全部通过 ③胶化时间：120s±5 ④粒径分布：40µm˜60µm ⑤流动性：90g±20% ⑥涂膜外观：正常 ⑦附着力（干附着力）：≤1级 ⑧附着力（湿附着力）：≤1级 ⑨附着力（沸水附着力）：≤1级 ⑩铅笔硬度（内聚破坏中擦伤）：≥H ⑪耐冲击性：正向冲击通过。（签订合同前携带原件备查） | 48 | 张
3 | 水槽柜 | 1、规格≥490*590*820mm； 2、水槽：采用PP改性材料，塑料注塑模一次性成型，其规格外径规格≥490*590*310mm，内径规格≥370×330×240mm，耐强酸强碱耐＜80℃有机溶剂并耐150℃以下高温，外型简约美观。下水系统：采用聚PP材质专用连接管，配有防虹吸，防阻塞装置。 3、柜体采用1.0mm厚金属冷轧钢板，柜体表面环氧树脂粉末静电喷涂，高温固化，附着力高，耐划，耐酸碱，美观耐用。合页：采用铰链，90度打开。调整脚：采用直径φ8mm，着地部分外六角尼龙，总高为25MM，可调高度为15MM。前门采用一字型与门一体，折弯液压而成。 4、加工工艺：板材下料：采用2000W数控光纤激光切割机，速度高，下料快，工差小。折弯：全自动数控折弯，机械人操作，精度高，误差少。焊接：点焊和氩弧焊，后方设置检修门，整体可拆卸背板，便于维修。 ▲5、水槽柜：甲醛含量≤0.001，防强腐蚀等级：户内1级，防阻燃性能等级A1级。为保证水槽柜的质量需提供权威检测机构出具的满足参数要求的检测报告复印件并加盖投标人公章。（签订合同前携带原件备查） | 12 | 套
4 | 水嘴 | 鹅颈式实验室专用优质化验水嘴：要求防酸碱、防锈、防虹吸、防阻塞，表面环氧树脂喷涂。出水嘴为铜质瓷芯，高头，便于多用途使用，可拆卸清洗阻塞。出水嘴可拆卸，内有成型螺纹，可方便连接循环等特殊用水水管。 | 12 | 付
智能控制系统
1 | 智能控制系统 | 规格：≥450*200*900mm(±5mm)； 控制箱内置：3P总电源开关1组，学生总控2P漏电保护器一组，交流电源开关1组，单片机控制器及功能扩展模块1套，单片机保护模块1个,急停控制系统1套；配有关键安全系统既长时间不操作，自动切断总电源。电源分组控制系统1套、照明分组控制系统1套、供排水分组控制系统1套。A、摇臂控制系统：教师通过控制箱或移动设备对全室摇臂进行单独或分组控制（上升、下降或暂停，上升或下降到底后摇臂会自动停止）B、电源控制系统：教师通过控制箱或移动设备对全室220V高压及0-30V低压进行单独或分组控制；C、照明控制系统：教师通过控制箱或移动设备对全室照明进行单独或分组控制；。主要参数指标有：1、 LED显示：频率指示、转速指示、状态指示、异常指示等；2、额定输入电压：三相380V，±15%；3、额定输入频率：50/60 HZ；4、控制方式：空间电压矢量控制；5、输出频率：1.00~50 HZ；6、过载能力：150% 额定电流；7、完善的保护功能：输入缺相、短路、欠压、过流、过压、过载、过热等。D、供排水控制系统：根据需要每个学生终端可配置一组水流检测传感器，当供水时自动进行排水控制；摇臂下方配有插拔式自动锁紧供水接口，接口与学生水槽柜之间通过优质硅胶软管连接，即插即用，用完拔下收起即可。排水系统：根据现场情况排水可由智能化控制系统集中控制，摇臂下方配有插拔式自动锁紧排水接口，接口与学生水槽柜通过具有耐酸、耐碱、耐腐蚀功能的优质硅胶软管连接，即插即用，用完拔下收起即可。供排水管具有到位检测功能，在没有拔下水管，摇臂是不能收起的（水管防摇臂误操作收起检测系统） | 1 | 台
2 | 顶装智能控制平台 | 配置如下： 1、10寸LED触摸屏， 2、集中控制系统，可执行各选项控制（配一启动按钮开关和一急停开关） 3、摇臂控制：对全室摇臂进行单独或分组控制（上升、下降或暂停，上升或下降到底后摇臂会自动停止），具有防卡，防夹功能 4、电源控制：对全室220V进行单独或分组控制； 5、照明控制：对全室照明进行单独或分组控制； 6、供水控制：对全室给排水进行控制（根据实际需要）。 | 1 | 套
3 | 学生端分组控制系统 | 可以对学生端模块的电源控制系统、照明控制系统、给排水控制系统、智能摇臂控制系统经行独立分组控制，实现全选、反选、单选功能 | 1 | 套
4 | app吊装控制系统 | APP集中控制系统，可执行各选项控制1、摇臂控制：对全室摇臂进行单独或分组控制（上升、下降或暂停，上升或下降到底后摇臂会自动停止），具有防卡，防夹功能；2、电源控制：对全室220V进行单独或分组控制；3、照明控制：对全室照明进行单独或分组控制； | 1 | 项
5 | 温湿度传感监测系统 | 内置精密传感装置，在屏幕上实时显示温湿度，保障室内的环境舒适性。 | 1 | 项
集成控制舱体
1 | 顶装主体框架 | 采用标准模块化组成，整体采用3mm、2mm及1mm厚冷轧钢板，上面采用冷轧钢板材质1mm防尘盖板，表面经环氧树脂粉末喷涂高温固化处理。 | 12 | 套
2 | 框主体架两头护罩 | 框主体架两头护罩采用ABS材质注塑成型尺寸为≥550*250*200mm 。保护主体构架内的供应系统的安全，防止灰尘进入罩体内。 | 4 | 个
3 | 智能照明 | 接收智能化控制系统控制，采用一次成型乳白灯罩板，不仅能使光线扩散均匀更能起到安全防护作用。配置LED灯带。 | 24 | 个
4 | 智能摇臂升降系统 | 规格：≥900*320*170mm ,摇臂转动系统控制接收信号为远程智能手动和触摸远程无线操作功能，动力采用直流24V减静音低速低压电机，功能模块采用注塑模具一体成型，外观形状为长方形设计，功能模块可安装高低压电源（低压电源为交直流，可以配有液晶显示交直流电压），含急停开关。 | 12 | 组
5 | 指示灯模块 | 指示灯亮时系统可正常使用，指示灯熄灭系统有故障无法正常使用。内含保险丝，确保实验设备操作时的安全性。 | 12 | 组
6 | 生物学生电源 | 有低压交流0-24V输出1组、直流1.5-24V输出1组、220V插座2个、USB输出5V电源1组、≥3.5寸显示屏1块。 1、教师主控型，学生低压电源都可接收主控电源发送的锁定信号，在锁定指示灯点亮后，学生接收老师输送的设定电源电压，教师锁定时,学生自己无法操作，这样可避免学生的误操作。可以分组或独立控制； 2、学生电源采用耐磨、耐腐蚀、耐高温的PC亮光薄膜面板，学生电源的控制采用按钮式按键，可以随意设置电压，贴片元件生产技术，微电脑控制，采用液晶显示电源学生交直流电压； 3、学生交流电源通过上下键0～24V电压，最小调节单元可达1V,额定电流3A； 4、学生直流电源也是通过上下键选取，调节范围为1.5～24V，分辨率可达0.1V,额定电流2A。 | 12 | 组
7 | 电源接收模块 | 接收智能化控制系统控制： 1、通信控制系统：连接通信线接收控制系统的各种命令，来执行各种动作。 2、摇臂控制系统：采用闭环控制由上、下限检测开关控制。 3、低压供电系统：直流电源采用硬件，软件双重保护。交流电源采用隔离检测保护电路， 4、高压供电系统：漏电保护，急停停止电路。 5、供水控制系统：水位检测来控制电机启停，实时排水。 6、照明控制系统：远程开启关闭， 7、内置独立140VA隔离电源变压器，分组控制学生端低压输出，带分组接线口。 8、状态指示单元：各种状态指示，便于安装调试，维修。 | 12 | 套
8 | 给水系统 | 给水主管选用φ20-30mmPP-R给水管，含到每个水槽台金属软管和控制角阀，方便安装、检修。 | 1 | 套
9 | 排水系统 | 排水管选用加厚φ50-75mmPVC-U国标管（具有防酸、防碱、耐腐蚀功能），方便安装、检修。 | 1 | 套
安装配套设备
1 | 实验室设备专用供电线路 | 供电：模块化设计，每组模块间采用活接式连接，方便安装、检修。采用2.5mm²电线进行系统布线。 控制电路：采用1mm²屏蔽电线进行系统布线。 | 1 | 项
2 | 系统安装辅件 | 采用固定吊装方式，减少楼板承重，防止左右晃动，可进行上下、左右的平衡调节。 | 1 | 项
3 | 系统安装调试 | 1、吊顶式安装系统采用模块化结构设计，采用吊装安装方式； 2、系统结构调试； 3、系统控制调试； 4、供电系统调试； 5、给排水调试； 6、照明系统调试； 7、师生实验桌椅安装。 | 1 | 套
生物仪器准备室
序号 | 名 称 | 规格 功能 | 数量 | 单位
1 | 准备台 | 1、规格：≥2400*1200*760mm 2、台面：采用≥12.7mm厚双面膜实芯理化板。 3、台身结构：新型塑铝结构，整体为≥1200*600*760四张桌架拼接而成。桌腿：采用工字型压铸铝一次成型，三段链接，材料表面经高压静电喷涂环氧树脂防护层，耐酸碱，耐腐蚀处理。 | 1 | 套
2 | 仪器存储柜 | 1、规格：1000*500*2000mm 2、材质：铝合金框架结构 3、柜体：侧板，顶板及底板采用双饰面环保板材。 4、上柜门：上部玻璃对开门，嵌钢化玻璃，透明可视。 5、下柜门：全木对开门， 6、层板：上部分设二层活动隔板，下部一层固定隔板，承重不低于20公斤。美观耐用。层板可以抽取。 7、门把手：合金拉手。 8、前立柱采用≥37*27mm方管，后立柱采用≥37*37mm方管。外型美观，坚固耐用。 | 8 | 个
3 | 展示柜 | 1.规格≥1000mm×500mm×2000mm材质：上柜采用铝合金框架，前立柱采用37.4*28mm方管，后立柱采用37.4*37.4mm方管。全通透玻璃。两层8mm活动玻璃隔板。下柜采用双饰面环保板材，板式对开门。截面由优质PVC封边，粘力强、密封性好，经久耐用，外型美观。 | 2 | 个
4 | 水槽柜 | 1、规格≥490*590*820mm； 2、水槽：采用PP改性材料，塑料注塑模一次性成型，其规格外径规格≥490*590*310mm，内径规格≥370×330×240mm，耐强酸强碱耐＜80℃有机溶剂并耐150℃以下高温，外型简约美观。下水系统：采用聚PP材质专用连接管，配有防虹吸，防阻塞装置。 3、全柜体采用1.0mm厚镀锌钢板，柜体表面环氧树脂粉末静电喷涂，高温固化，附着力高，耐划，耐酸碱，美观耐用。合页：采用铰链，90度打开。调整脚：采用直径φ8mm，着地部分外六角尼龙，总高为25MM，可调高度为15MM。前门采用一字型与门一体，折弯液压而成。 4、加工工艺：板材下料：采用2000W数控光纤激光切割机，速度高，下料快，工差小。折弯：全自动数控折弯，机械人操作，精度高，误差少。焊接：点焊和氩弧焊，后方设置检修门，整体可拆卸背板，便于维修。 | 1 | 套
5 | 水嘴 | 鹅颈式实验室专用优质化验水嘴：要求防酸碱、防锈、防虹吸、防阻塞，表面环氧树脂喷涂。出水嘴为铜质瓷芯，高头，便于多用途使用，可拆卸清洗阻塞。出水嘴可拆卸，内有成型螺纹，可方便连接循环等特殊用水水管。 | 1 | 套
6 | 上下水管及配件 | 国标PPR给水管；热熔敷设。国标UPVC排水管；胶粘敷设。上水管采用￠25mmPPR，下水管采用￠50mmPVC管。 | 1 | 套
7 | 环境装饰（护眼灯） | 1、吊顶： 1）吊顶采用铝方通吊顶或三防高晶硅钙板； 2）龙骨：包含A－字龙骨元件、主龙骨、主龙骨吊件、三角龙骨、三角龙骨吊件等； 2、墙面： 1）打磨原有墙面，批腻子二遍，乳胶漆三遍，漆面颜色可选； 3、LED教室（LED固定灯具）： 1）灯具类型：LED灯具采用一体式金属材质+防眩工艺；规格：1200*300mm±10mm,厚度≤50mm（具体要求满足采购人要求）。 2）外观工艺：灯具的表面平整、无凹陷、无毛刺，焊缝无透光现象，灯具表面均匀、光洁，无流挂现象。 3）LED教室灯视网膜蓝光危害为无危险类RG0。 4）LED教室灯额定功率：40W±4W；功率因素≥0.97。 5）LED教室灯额定色温：5000K (±200K）；色品容差：≤1SDCM，显色指数Ra≥95，R9≥95；色空间不一致性≤0.003。 6）LED教室灯光通量≥4000lm;灯具效能≥110lm/W。 7）LED教室灯光输出波形频率在90Hz＜ƒ≤3125Hz时波动深度≤1%。 8）为营造教室安静环境，LED教室灯工作噪声≤10dB(A)。 9）为防止灯具吊杆脱落，灯具吊杆可承受12倍的灯具重量测定。 10）LED教室灯符合GB/T26572-2011《电子电气产品中限用物质的限量要求》要求。 11）为保持LED教室灯的使用寿命与美观度，防止灰尘，水汽等进入,灯具防护等级需满足GB 7000.1-2015《灯具 第1部分：一般要求与试验》的标准防护等级≥IP54。 12）▲LED教室灯符合《强制性产品认证实施规则 照明电器》（CNCA-C10-01:2014）的要求，通过国家强制性CCC认证，产品认证的委托人、生产者、生产企业须为同一单位（为保证产品的质量和安全，不采用非同一制造商的产品参与）。 13）LED教室灯的近视防控卫生要求符合GB40070-2021《儿童青少年学习用品近视防控卫生要求》第10章普通教室照明灯具的要求并通过CQC质量认证中心的认证。 | 1 | 室
仪器类
序号 | 名 称 | 规格 功能 | 数量 | 单位
1 | 动植物的生命活动及其环境影响实验箱 | 一、实验箱需满足课标要求 箱体外观尺寸：≥500×360×200mm。 箱体内部构造：上下盖翻盖，具有双层内衬，采用珍珠棉隔离填充材料，每种实验器材应设有固定的位置。箱盖自带材料袋，收纳使用说明书和纸质材料。 二、器材清单 钓鱼线、卷尺、剪刀、滤纸、镊子、探针S 形小钩、培养皿 、纱布、解剖盘、脱脂棉、打孔器、卷尺、直尺、解剖器7件套、放大镜、广泛 PH 试纸、 广口试剂瓶、注射器 、台灯、蓝色塑料小球、红色塑料小球、小盒子、吸水纸、盖玻片、血球计数板、试管、胶头滴管、标签纸、玻璃棒等 三、实验清单（需其他实验箱配合使用） 1.1用样方法调查草地中某种双子叶植物的种群密度 1.2观察牛蛙的脊髓反射现象 1.3 环境因素对光合作用强度的影响 1.4模拟种群数量估计 1.5 培养液中酵母菌种群数量的变化 1.6水质污染对生物的影响 1.7探究生长素类似物促进插条生根的最适浓度 1.8探究数量性状 1.9土壤中小动物类群丰富度的研究 1.10 生物体维持 PH 稳定的机制 1.11植物物种多样性的调查 1.12 自然选择对种群基因频率变化的影响 1.13 调查当地农田生态系统中的能量流动情况 | 1 | 套
2 | 蒸馏法从生物体中提取有机物实验箱 | 一、实验箱需满足课标要求 箱体外观尺寸：≥500×360×200mm。 箱体内部构造：上下盖翻盖，具有双层内衬，采用珍珠棉隔离填充材料，每种实验器材应设有固定的位置。箱盖自带材料袋，收纳使用说明书和纸质材料。 二、器材清单 圆底烧瓶磨口、蛇形冷凝管、乳胶管、锥形瓶 100m、点样毛细管、培养皿 、牛角管、冷凝管、口塞型具支接头、蒸馏头、短颈漏斗、滤纸、钢尺、硅胶管、圆底烧瓶、口塞型具支接头、直形冷凝管、尾接管、锥形瓶、分液漏斗、短颈漏斗、红水温度计(0-200℃)等 三、实验清单（需其他实验箱配合使用） 2.1 胡萝卜素的提取 2.2 植物芳香油的提取 | 1 | 套
5 | 微生物的观察、分离与培养实验箱 | 一、实验箱需满足课标要求 箱体外观尺寸：≥500×360×200mm。 箱体内部构造：上下盖翻盖，具有双层内衬，采用珍珠棉隔离填充材料，每种实验器材应设有固定的位置。箱盖自带材料袋，收纳使用说明书和纸质材料。 二、器材清单 吸水纸、牙签、载玻片、锥形瓶、短颈漏斗、培养皿、 棉绳、封口膜、胶头滴管、玻璃棒、钢尺、试管 纱布、标签纸、精密 pH 试纸、接种环 一次性无菌滴管、记号笔、涂布器、研钵、研杵、小铁铲等 三、实验清单（需其他实验箱配合使用） 5.1口腔细菌的显微观察 5.2培养基的配制. 5.3土壤微生物的分解作用 5.4微生物的接种以及菌落和抗生素抑菌现象的观察 5.5用牛肉膏蛋白胨固体培养基进行大肠杆菌的纯化培养 5.6分解纤维素的微生物的分离 5.7土壤中分解尿素的细菌的分离和计数 5.8用选择培养基分离土壤中的自生固氮菌 | 1 | 套
7 | 细胞及其分裂分化、生物遗传变异实验箱I | 一、实验箱规格描述 箱体外观尺寸：≥500×360×200mm。 实验箱形式：采用上下盖翻盖形式，上下盖连接轴由ABS工程塑料注塑成型。主要部件由箱体、箱盖、开关、提手组成；多个实验箱支持叠加组合摆放，无需另外配备仪器柜或货架，箱体自带限位止口和滑动锁紧装置，若干个堆叠不会滑动。箱体带有6-8处标签位，箱体处于各个角度时均可分辨类别。且每个实验箱均可搭配实验箱滑轮托盘使用，托盘下方配有医用静音可锁紧万向轮。 材料工艺:箱体采用环保型ABS阻燃材料一体成型，外表面圆润无毛刺，安全牢固。 最大承重≥35公斤。 箱体内部构造：具有双层内衬，采用珍珠棉隔离填充材料，每种实验器材应设有固定的位置。箱盖自带材料袋，收纳使用说明书和纸质材料。 二、器材清单 DNA 双螺旋结构模型组件、载玻片、盖玻片、解剖器7件套、培养皿、吸水纸、胶头滴管、 生物玻片标本、放大镜、单面刀片、擦镜纸、物镜测微尺、锡纸、标签纸、小盒子、镊子、剪刀、塑料小球蓝色、塑料小球红色、牙签、黄色橡皮泥、红色橡皮泥等 三、实验清单（需其他实验箱配合使用） 7.1 DNA 分子模型的搭建 7.2 果蝇唾液腺细胞染色体观察 7.3 植物细胞的吸水和失水 7.4 细胞的观察和测量 7.5 小麦胚芽鞘的向光弯曲 7.6 性状分离比的模拟 7.7 低温诱导植物染色体数目的变化 7.8 多聚酶链式反应扩增 DNA片段 7.9 观察 DNA 和 RNA 在细胞中的分布 7.10 观察根尖分生组织细胞的有丝分裂 7.11 观察蝗虫精母细胞减数分裂固定装片 7.12 建立减数分裂中染色体变化的模型 7.13 使用高倍显微镜观察几种细胞 7.14 体验制备细胞膜的方法, 7.15 细胞大小与物质运输的关系 7.16 用高倍显微镜观察叶绿体和细胞质的流动 7.17 模拟制作:重组 DNA 分子的模拟操作 7.18 植物花粉母细胞减数分裂的观察 7.19 植物细胞分化的观察…. 7.20 制作真核细胞的三维结构模型 | 1 | 套
8 | 细胞及其分裂分化、生物遗传变异实验箱II | 一、实验箱需满足课标要求 箱体外观尺寸：≥500×360×200mm。 箱体内部构造：上下盖翻盖，具有双层内衬，采用珍珠棉隔离填充材料，每种实验器材应设有固定的位置。箱盖自带材料袋，收纳使用说明书和纸质材料。 二、器材清单 离心管、温度计、 红水温度计、吸水纸、塑料餐刀、防护手套、药匙、两种颜色的硬纸板、剪刀、托盘等 三、实验清单（需其他实验箱配合使用） 7.1 DNA 分子模型的搭建 7.2 果蝇唾液腺细胞染色体观察 7.3 植物细胞的吸水和失水 7.4 细胞的观察和测量 7.5 小麦胚芽鞘的向光弯曲 7.6 性状分离比的模拟 7.7 低温诱导植物染色体数目的变化 7.8 多聚酶链式反应扩增 DNA片段 7.9 观察 DNA 和 RNA 在细胞中的分布 7.10 观察根尖分生组织细胞的有丝分裂 7.11 观察蝗虫精母细胞减数分裂固定装片 7.12 建立减数分裂中染色体变化的模型 7.13 使用高倍显微镜观察几种细胞 7.14 体验制备细胞膜的方法, 7.15 细胞大小与物质运输的关系 7.16 用高倍显微镜观察叶绿体和细胞质的流动 7.17 模拟制作:重组 DNA 分子的模拟操作 7.18 植物花粉母细胞减数分裂的观察 7.19 植物细胞分化的观察…. 7.20 制作真核细胞的三维结构模型 ▲为保证产品质量及各项性能不低于如下要求，需提供权威检测机构检测为合格的检测报告复印件佐证。（1）塑料硬度检测结果为合格；（2）金属材料耐盐雾测试保护等级不低于10级；（3）可迁移元素铬等检测结果为合格；（4）性能的一般要求、安全的一般要求、结构的一般要求、外观的一般要求等检测结果为合格。 | 1 | 套
9 | 铁架台实验箱 | 一、实验箱需满足课标要求 箱体外观尺寸：≥500×360×200mm。 箱体内部构造：上下盖翻盖，具有双层内衬，采用珍珠棉隔离填充材料，每种实验器材应设有固定的位置。箱盖自带材料袋，收纳使用说明书和纸质材料。 二、器材清单 铁架台及配套支架、酒精灯、点火器、石棉网、电子天平、称量纸、药匙、胶头滴管等 三、实验清单 （需其他实验箱配合使用） | 1 | 套
10 | 通用实验箱1 | 一、实验箱需满足课标要求 箱体外观尺寸：≥500×360×200mm。 箱体内部构造：上下盖翻盖，具有双层内衬，采用珍珠棉隔离填充材料，每种实验器材应设有固定的位置。箱盖自带材料袋，收纳使用说明书和纸质材料。 二、器材清单 烧杯 250mL、 10mL 量筒、 100mL量筒 、50mL量筒、烧杯 100mL等 三、实验清单 （需其他实验箱配合使用） 五、附加配置及注意事项 | 1 | 套
11 | 营养物质的检测、酶的研究与应用实验箱 | 一、实验箱需满足课标要求 箱体外观尺寸：≥500×360×200mm。 箱体内部构造：上下盖翻盖，具有双层内衬，采用珍珠棉隔离填充材料，每种实验器材应设有固定的位置。箱盖自带材料袋，收纳使用说明书和纸质材料。 二、器材清单 玻璃棒、容量瓶 、试管 、卫生香、药勺、标签纸、双面刀片、小狼毫毛笔、培养、研钵、研杵、短颈漏斗、胶头滴管、载玻片、盖玻片、吸水纸、纱布试管、标签纸、红水温度计、广泛 pH 试纸、玻璃棒 、注射器、 锥形瓶、药匙、计时器等 三、实验清单（需其他实验箱配合使用） 8.1 溶液中蛋白质含量的测定 8.2 检测生物组织中的糖类、脂肪和蛋白质 8.3 比较过氧化氢在不同条件下的分解 8.4 探究影响酶活性的因素 8.5 果胶酶在果汁生产中的作用 8.6 酵母细胞的固定化 8.7 探讨加酶洗衣粉的洗涤效果 8.8 淀粉酶对淀粉和蔗糖的水解作用 | 1 | 套
12 | 通用实验箱II | 一、实验箱需满足课标要求 箱体外观尺寸：≥500×360×200mm。 箱体内部构造：上下盖翻盖，具有双层内衬，采用珍珠棉隔离填充材料，每种实验器材应设有固定的位置。箱盖自带材料袋，收纳使用说明书和纸质材料。 二、器材清单 移液器、试管架、电子天平、试管夹、剪刀、试管等 三、实验清单 （需其他实验箱配合使用） | 1 | 套
生物实验室常规实验仪器及耗材
序号 | 名称 | 规格 功能 | 数量 | 单位
1 | 打孔器 | 1.采用无缝钢管和不锈钢加工制成，工件表面电镀处理。 2.穿孔管采用长不小于75mm，壁厚1mm的冷拔无缝钢管，手柄厚度不小于2mm，通条直径Φ3mm（±0.1mm），四件为一套，可穿4mm．6mm．8mm的圆孔。 3.穿孔管和手柄，通条与手柄之间应焊接牢固可靠。 | 2 | 套
2 | 仪器车 | 600mm×400mm×800mm，不锈钢材质，至少两层，各层带可拆卸护栏，总载重≥60kg | 1 | 辆
3 | 生物显微镜 | 1、放大倍数：40X-640X 2、惠更斯目镜：H10X、H16X 3、消色差物镜：4X、10X、40X（弹） 4、镜筒：单目直筒，支架可45度翻转 5、反光镜：直径φ50mm平凹反光镜 6、聚光镜：五孔光栏板 7、粗调围：30mm，微调范围：1.8-2.2mm 8、载物台：为保证学生使用操作的方便，金属平台需与载物台托架为一体，面积≥120mmX120mm，并配切片夹 9、底座：为保证产品的稳定性，底座采用生铁铸造，裸机重量不低于2.40公斤。 | 28 | 台
4 | 生物显微镜 | 1、放大倍数：50X-1000X 2、惠更斯目镜：H5X、H10X 3、消色差物镜：10X、40X（弹）、100X（油、弹） 4、镜 筒：单目直筒 5、照明系统：插入式LED冷光源 6、聚光镜：阿贝式NA1.25，带可变光栏 7、粗调范围：30mm，微调范围：1.8-2.2mm 8、载物台：为保证学生使用操作的方便，金属平台需与载物台托架为一体，面积≥120mmX120mm，并配移动尺 9、底座：为保证产品的稳定性，底座采用生铁铸造，裸机重量不低于2.6公斤。 ▲项目公示后三日内需提供产品厂家针对本项目满足参数要求的质量保证确认函并携带满足参数要求的产品现场演示佐证产品的符合性后签订合同，否则作虚假应标处理。 | 14 | 台
5 | 生物显微镜 | 1、放大倍数：1000X。 2、镜筒：推拉式双目45度斜筒，可360度旋转，机械筒长≥160mm。 3、目镜：广角WF10X/ф16mm (带指针，便于教学指导) 4、物镜：消色差10X、40X（弹）、100X（油，弹）。 5、支架：为保证产品的稳定性，支架采用一体铝合金铸造，裸机重量不低于3.2公斤。 6、载物台：双层机械平台，尺寸≥125mm×115mm，移动范围60mm×30mm。 7、调焦机构：粗、微调分轴，粗调范围22 mm，微调范围1.3mm。 8、电源：LED冷光源，亮度可调，可充电。 ▲项目公示后三日内需提供产品厂家针对本项目满足参数要求的质量保证确认函并携带满足参数要求的产品现场演示佐证产品的符合性后签订合同，否则作虚假应标处理。 | 2 | 台
6 | 教师数码显微镜 | 1、显微镜拍照像素：≥1600万像素；录像分辨率：≥1080P/30FPS； 2、液晶显示屏尺寸和参数：自带液晶屏，液晶屏与机身一体式设计，10.5寸高清触摸液晶屏，水平旋转270°.屏幕分辨率1920×1280；有自锁功能有限位,避免转动角度过大、失灵；上下翻转性能：上下翻转角度可达180°；摄像模组； 1/1.8"传感器，4K分辨率，帧率30fps。 3、一机多功能：既有生物显微镜功能，又有实体显微镜功能； 4、随机提供高级视频与图像处理应用软件，具备即时拍照、录像、图像预览、标定测量、十字线、文字注解、亮度、对比度、白平衡、冻结、翻转、标识、报告导出等功能 5、观察镜筒；30°倾斜，铰链组可360°旋转，眼点高度可变，瞳间距48-76mm，适合不同操作者。目镜；10X/φ20mm，物镜；4X/0.10 WD：43.07mm，10X/0.25 WD：6.78mm，40X/0.65 WD：0.65mm 100X/1.25 5、调焦机构：粗微动同轴，粗调行程≥50mm，微调精度≥0.002mm，带随机定位，松紧可调有防滑装置； 6、照明装置：上光源：3W LED色温亮度可调，下光源：3WLED色温亮度可调； 7、智能液晶显示面板，实时显示物镜倍率、上下光源亮度、电池电量、上下光源切换、充电状态、LED灯色温、ECO功能等； 8、载物台：双层可移动平台；精度≥0.1mm，行程：≥65mm×45mm 9、聚光镜：固定式阿贝聚光镜，NA=1.25，手轮升降，带可变光阑及滤光片托架。 | 1 | 台
7 | 双目立体显微镜 | 1、PH无限远消色差平场光学系统，光学放大倍数：40X-1000X 2、双目倾斜30°，单视度调节，双目瞳距：48-76 mm，可360度旋转观察； 3、目镜：WF10X广角目镜；目镜可锁紧在目镜筒上。 4、PH无限远平场消色差物镜：4X平场消色差物镜；10X平场消色差物镜；40X平场消色差弹簧物镜；100X平场消色差物镜，所有物镜均齐焦； 5、物镜转换器：内倾式四孔转换器； 6、圆弧型机械载物台：行程≥75mm×50mm，游标刻度≥0.1mm； 7、阿贝式聚光镜：垂直移动范围10 mm，NA=1.25 带孔径光栏； 8、显微镜带数据显示窗，可以显示ECO红外感应状态，电池容量、侧光源、透射光源亮度等信息； 9、USB侧光源：鹅颈式LED万向侧照明光源，可以调节照射角度，可以观察实体标本并具有辅助照明功能； 10、双灯感应切换旋钮：通过内置的压力传感器切换侧光源和透射光源，并旋转旋钮能无极调节上、下光源的亮度； 11、ACT色温可调功能，显微镜光源集成LED和卤素光源，可以旋转转子从黄光调节至纯白光，便于观察不同显色指数的标本切片； 12、ECO节能保护功能，当实验人员离开显微镜15分钟以后，自动熄灭光源，起到节约能源及保护实验室用电安全的功能； | 1 | 台
8 | 放大镜 | 手持式，有效通光孔径不小于30mm，5倍 | 28 | 个
9 | 电动离心机 | 1、最高转速4000r∕min±10%；2、容量：15ml×6；3、最大相对离心场约1790g；4、工作电源：AC 220v-50Hz，功率25W；5、整机噪声≤75dB（A）。 | 1 | 台
10 | 电动离心机 | 0r/min～3000r/min，10mL×8，带电锁 | 1 | 台
11 | 磁力加热搅拌器 | 1．采用直流电机，噪音小，调速平稳、全封闭式加热盘可作辅助加热之用；2.可调节转速，可长期加热使用；3.搅拌转子耐高温、耐磨、耐化学腐蚀、磁性强、可在密闭的容器中进行调混工作。电源：220v，误差5%，电动功率40W，加热功率200W，无级调速：0~2600r/min， | 1 | 台
13 | 恒温水浴锅 | 一、工作水箱采用不锈钢，外直径分别为：Φ140mm，Φ115mm，Φ95mm，Φ70mm，Φ48mm，温控精确并带有数字显示，自动控温。二、技术指标：孔数：1孔，加热功率：300W,熔丝管：4A。温控范围：室温：常温—100℃。由室温升至沸点≤70分钟。工作电压：AC 220V 50Hz，使用环境：环境温度：5℃-40℃，相对湿度≤80%。三、尺寸：箱体部分：165mm×160mm×145mm（长×宽×高），数显控制部分：113mm×160mm×133mm（长×宽×高）。 | 2 | 台
15 | 恒温培养箱 | 产品由温度控制器、电加热器及箱体等组成。箱体为全金属制，控温范围：室温+5 ℃~65 ℃ , ±1 ℃。 | 1 | 台
18 | 注射器 | 实验用（非医用），5mL，塑料 | 56 | 支
19 | 注射器 | 实验用（非医用），1、100mL、注射器外套应有足够透明度，能清晰地看到基准线；2、表面必须清洁无杂质，不得有气泡、疙瘩、沙粒等缺陷。3、橡胶活塞应无胶丝、胶屑、外来杂质、喷霜。4、标尺的分度容量线及计量数字印刷应完整，字迹清楚，线条清晰，粗细均匀。 | 2 | 支
20 | 整理箱 | 1、矮型，储存及分发药品用。 2、塑料材质应无毒无害，且符合JY0001-2003的要求。 | 6 | 个
21 | 塑料洗瓶 | 1、挤压型，由塑料细口瓶和瓶口装置出水管组成。2、250mL。 | 28 | 个
23 | 三脚架 | 1．由铁环和3只脚组成。2．铁环内径：75mm ，3．三只脚与铁环焊接紧固，脚距相等。脚高：150mm，直径6mm。4.三脚架须经烤漆防锈处理，漆层均匀、牢固。 | 28 | 个
24 | 试管架 | 产品由顶板、底板、插杆组成，8孔、8柱，全塑料制。 | 28 | 个
25 | 试管架 | 产品由顶板.底板组成32孔。32孔分布均匀，孔径不小于15mm。 | 1 | 个
27 | 电子天平 | 1、量程100g。2、读数精度：0.01g。3、采用高精度应变式称量传感器。4、数码显示。5、具有超载保护及去皮，计数等功能。 | 1 | 台
29 | 温度计 | 玻璃制。红液，0℃～100℃ | 28 | 支
30 | 温度计 | 玻璃制。水银，0℃～200℃ | 5 | 支
31 | 酸度计(pH计) | 测量范围:pH 0～14，分辨率:0.1 | 1 | 台
32 | 血球计数板 | 规格：1.计数池深度：0.1mm。2.计数池划格：1mm2 。3.白血球计数大方格：1/16 mm2。4. 红血球计数中方格：1/25 mm2。5.白血球小方格：1/400mm2。6.外型74×33×5mm。7.大方格每边长度允许误差为±1%。8.计数池平面两端磨有斜坡，使血液吸入容量大而畅通。9.计数池的背面有凹窝，可保护背面。 | 28 | 片
33 | 计数器 | 手持式，可悬挂。1.塑料外壳，直径45mm。2.可显数位：4位。3.金属按键，并有回零装置。 | 28 | 个
34 | 接种环 | 微生物实验教室器材。手柄长约80mm，采用塑料材质制成，上接长约100mm的铜制连接杆，附带螺旋式锁针孔锁住一带柄直径10mm的银白色金属环。 | 28 | 支
35 | 研磨过滤器 | 塑料制、供生物实验用。产品由研磨杆、过滤网、研磨头、顶盖和外套筒组成。1、研磨杆带手柄，手柄上为顶盖，杆的头部为为过滤网。2、研磨头为条形通孔。3、外筒带底座，外形尺寸：56mm×56mm×80mm。4、纸盒包装。 | 28 | 个
37 | 普通手术剪 | 不锈钢制，直尖头，总长约120mm。 | 28 | 把
38 | 眼用手术剪 | 不锈钢制，直尖头，总长约90mm。 | 2 | 把
39 | 手术刀柄 | 不锈钢制，全长约125mm，能与20、21、22、23、24、25号手术刀片配合使用。 | 28 | 把
40 | 手术刀片 | 刀片硬度不锈钢不低于650HV10,刀片弹性良好；能与20、21、22、23、24、25号普通刀柄配合使用。 | 8 | 包
41 | 解剖镊 | 尖头，125mm,不锈钢材质 | 28 | 把
42 | 解剖镊 | 阔头，125mm，不锈钢材质 | 28 | 把
43 | 牙用镊 | 单弯，160mm,不锈钢材质 | 28 | 把
44 | 眼用镊 | 直唇头齿,100mm,不锈钢材质 | 28 | 把
47 | 水平电泳槽 | 聚碳酸脂注塑成型，凝胶托盘带有荧光标尺，具有开盖断电功能，凝胶板规格：60mm×60mm | 1 | 个
48 | 垂直电泳槽 | 聚碳酸脂注塑成型槽体，可实现原位制胶功能，凝胶板规格：75mm×83mm，同时可以两块凝胶电泳 | 1 | 个
49 | 微量进样器 | 50µL，玻璃管身。 | 1 | 个
50 | 凝胶色谱柱 | 16mm×500mm，实验室用环保材质。 | 1 | 个
51 | 微量移液器 | 1µL～10µL，实验室用环保有机材质。 | 1 | 支
52 | 微量移液器 | 20µL～200µL，实验室用环保有机材质。 | 1 | 支
53 | 微量移液器 | 100µL～1000µL，实验室用环保有机材质。 | 1 | 支
54 | 微量移液器 | 500µL～5000µL，实验室用环保有机材质。 | 1 | 支
55 | 移液器架 | 塑料或亚克力材质，可放置5支移液器 | 1 | 个
56 | DNA电泳图谱观察仪 | 主要参数：1.电源：AC220V±10％ 50Hz；工作电压：12V；工作电流：0.6A。2.高能量特定波长的大功率LED蓝光光源。3.观察窗：100mm×100mm。4.机壳：金属制。 | 2 | 台
59 | 组织捣碎匀浆机 | 主要参数：1.转速：0r/min～12000r/min，无级调速。2.电动机为立式单相串激电动机，额定功率：120W，工作电压：AC220V±10％ 50Hz。3.最大容量：1L。4.金属外壳。 | 1 | 台
62 | 玻璃三角刮刀(涂布器) | 1.玻璃制品，用于将菌液均匀地涂布在培养基表面。2.涂布时可转动培养皿，使涂布均匀 | 28 | 个
63 | 始祖鸟化石及复原模型 | 模型由化石模型与复原模型组成。1.始祖鸟化石模型根据柏林博物馆保存的始祖鸟化石的复制品制作而成，主要示头骨、脊椎、肋骨、附肢骨和羽毛印迹，2.始祖鸟复原模型身体大小比例与化石模型相似 | 1 | 套
64 | 细胞亚显微结构模型 | 本模型显示动物形态及构造，按细胞形态作倒T型切面，采用玻璃钢硬塑制作。 | 1 | 套
65 | 细胞膜结构模型 | 本模型采用增强塑料制作，模型示组成细胞膜中磷脂分子与蛋白质分子的排列和相互位置 | 1 | 套
68 | DNA结构模型 | 1.双螺旋有直径20A。2.螺距34A，相邻碱基对的间距3.4A。3.相邻碱基的方向差36度。4.每螺距内碱基对数10对。5.氢键长度2.5-3.0A。6.大小沟宽约为20A.14A。7.本模型可表示：DNA分子式两条多核甘酸链以右手螺旋围绕同一根轴旋成的；两条多核苷酸链是反向平行的；磷酸一糖组成的主链处在螺旋的外侧，碱基处在内侧，脱氧核糖与螺旋轴平行，碱基与轴基本垂直；两条链上的碱基通过氧键形成碱基对，碱基配对的互补关系为三对氢键。 | 1 | 套
69 | DNA双螺旋结构模型组件 | 该模型采用塑料制作而成。该模型由连接棒A（细）40根，连接棒B（粗）20根，脱氧核糖20个，磷酸22个，碱基A5个，碱基B5个，碱基C5个，碱基D5个等组成，可以演示DNA双螺旋的模式结构 | 28 | 套
73 | 蚕豆叶下表皮装片 | 在500X及以上的显微镜下能清楚看到其细胞结构。 | 56 | 片
74 | 植物细胞有丝分裂 | 在400×生物显微镜下植物细胞有丝分裂的各期形态。 | 56 | 片
75 | 胞间连丝切片 | 在500X及以上的显微镜下能清楚看到其细胞结构。 | 56 | 片
76 | 黑藻叶装片 | 显示细胞核及叶绿体，用于显微镜观察的装片，认识细胞的基本结构，区分细胞和杂质 | 56 | 片
77 | 酵母菌装片 | 在500X及以上的显微镜下能清楚看到其细胞结构，用于显微镜观察的装片，认识细胞的基本结构，区分细胞和杂质 | 56 | 片
78 | 水绵装片 | 在500X及以上的显微镜下能清楚看到其细胞结构，用于显微镜观察的装片，认识细胞的基本结构，区分细胞和杂质 | 56 | 片
79 | 大肠杆菌涂片 | 1．在500×生物显微镜下观察大肠杆菌的基本形态； 2．清晰地看出大肠杆菌的形态，不要求显示鞭毛； 3．标本一般应取材于人工培养的大肠杆菌； 4．实验所用载玻片应经洗液清洗。 | 56 | 片
80 | 动物细胞有丝分裂(马蛔虫受精卵切片) | 1．标本在100×和400×生物显微镜下观察动物细胞有丝分裂的各期形态； 2．能看清细胞分裂过程中的三个时期：前期、中期和后期或中期、后期和末期； 3．能看清分裂前的细胞核和分裂各期的中心体（中期和后期显著）、染色体以及卵壳、子宫壁等，纺锤体隐约可见； 4．标本取材于马蛔虫子宫，作子宫的纵切片，材料长度不小于10mm，每张玻片放材料1片；也可作子宫的横切片，每张玻片放不同部位的横切片2～4片，以保证观察到细胞分裂的各个时期； 5．切片厚度为6～8μm； 6．卵和卵壳基本呈圆形，子宫内卵应饱满，卵不得脱出卵壳外，胞核、染色体、中心体着色明显，子官壁完整。 | 56 | 片
81 | 草履虫分裂生殖装片 | 在500X的显微镜下能清楚的看到其细胞结构，用于显微镜观察的装片，认识细胞的基本结构，区分细胞和杂质 | 56 | 片
82 | 蝗虫精巢减数分裂切片 | 在500X的显微镜下能清楚的看到其细胞结构，用于显微镜观察的装片，认识细胞的基本结构，区分细胞和杂质 | 56 | 片
83 | 蛙血涂片 | 在500X的显微镜下能清楚的看到其细胞结构，用于显微镜观察的装片，认识细胞的基本结构，区分细胞和杂质 | 56 | 片
84 | 表皮细胞装片 | 用于显微镜观察的装片，认识细胞的基本结构，区分细胞和杂质 | 56 | 片
85 | 骨骼肌纵横切 | 1．标本在80×和200×学生显微镜下观察骨骼肌纵横断面的结构； 2．在纵断面上能看清肌外膜和成束的肌纤维，肌纤维上有明暗相间的横纹，即明带和暗带。在肌膜下可见圆形和长形的胞核； 3．在横断面上能看清肌外膜、肌束膜、肌纤维膜、肌纤维及胞核和血小管； 4．标本取材于哺乳动物的膈肌； 5．纵切材料的肌纤维应伸直，成纵断面的肌纤维不得少于90%。 | 56 | 片
86 | 平滑肌分离装片 | 1．标本在80×和200×学生显微镜下观察平滑肌细胞的形态； 2．能看清大部分被分离成单个的长棱形平滑肌细胞，在细胞中部有被染成深色杆状或椭圆状的细胞核； 3．标本取材于两栖动物或哺乳动物消化道的肌层，去掉粘膜及粘膜下层后作分离处理； 4．细胞应分离适中、形态正常，材料内不得有污物。 | 56 | 片
87 | 心肌切片 | 1．标本在80×和200×学生显微镜下观察心肌的结构； 2．在心肌的断面上能看清柱状并具有分枝的肌纤维（肌细胞），胞核呈圆形或椭圆形，位于肌纤维的中央； 3．在肌纤维彼此衔接的地方能看清心肌的特有结构—“闰盘”； 4．在肌纤维的横断面上能看清肌原纤维和圆形核的横断面结构； 5．在400×镜下能看清肌原纤维上有纤细的横纹； 6．标本取材于哺乳动物的心脏； 7．切片厚度在8μm以内，材料面积不小于4×4mm2； 8．用能显示闰盘和横纹的方法染色，要求闰盘、胞核着色明显，横纹清晰，胞质不着色或色淡； 9．呈纵断面的肌纤维应不少于材料面积的2/5； 10．应保持细胞结构正常。 | 56 | 片
88 | 运动神经元装片 | 1．标本在80×和200×学生显微镜下观察运动神经元的形态； 2．能看清运动神经元的细胞体和突起、细胞体内的胞核、少量的神经纤维和神经胶质细胞的胞核； 3．不要求显示尼氏体； 4．标本取材于脊髓灰质前角中的运动神经元，作涂片或分离装片； 5．用能显示细胞结构和不易褪色的方法染色； 6．神经元应分布均匀，形态正常，无破碎现象；在80×镜下盖玻片中间部分的任一视野内应不少于五个运动神经元。 | 56 | 片
89 | 胰腺切片(示胰岛) | 1．标本在80×和200×学生显微镜下观察胰腺（示胰岛）的结构； 2．取材于大鼠。 | 56 | 片
90 | 正常人染色体装片 | 1．标本在1000×生物显微镜下，观察46条人染色体；每组两片，男性、女性各1片； 2．应能认出每条染色体含有两条染色单体，借着一个着丝粒彼此连接； 3．能认出着丝粒向两端伸展的染色体臂以及区别长臂与短臂，并在此基础上认出中央着丝粒、亚中着丝粒、近端着丝粒染色体； 4．标本取材于人工培养的正常淋巴系统； 5．吉姆萨（Giemsa）染液或醋酸洋红染色。 | 56 | 片
91 | DNA和RAN在细胞中的分布 | 在500X及以上的显微镜下能清楚看到其细胞结构，用于显微镜观察的装片，认识细胞的基本结构，区分细胞和杂质 | 56 | 片
92 | 线粒体切片 | 在500X及以上的显微镜下能清楚看到其细胞结构，用于显微镜观察的装片，认识细胞的基本结构，区分细胞和杂质 | 56 | 片
93 | 中学生物显微图谱资料 | 内容包括细胞、植物、动物、动物(人体)生理和其他生物。 | 3 | 本
100 | 量筒 | 10mL，采用透明硼硅酸盐玻璃制 | 50 | 个
101 | 量筒 | 25mL，采用透明硼硅酸盐玻璃制 | 100 | 个
102 | 量筒 | 50mL，采用透明硼硅酸盐玻璃制 | 100 | 个
103 | 量筒 | 100mL，采用透明硼硅酸盐玻璃制 | 50 | 个
104 | 量筒 | 500mL，采用透明硼硅酸盐玻璃制 | 5 | 个
105 | 量筒 | 1000mL，采用透明硼硅酸盐玻璃制 | 5 | 个
106 | 容量瓶 | 25mL，采用透明硼硅酸盐玻璃制 | 50 | 个
107 | 容量瓶 | 100mL，采用透明硼硅酸盐玻璃制 | 50 | 个
108 | 容量瓶 | 250mL，采用透明硼硅酸盐玻璃制 | 10 | 个
109 | 容量瓶 | 500mL，采用透明硼硅酸盐玻璃制 | 5 | 个
110 | 容量瓶 | 1000mL，采用透明硼硅酸盐玻璃制 | 5 | 个
111 | 移液管 | 1mL，透明硼硅酸盐玻璃制 | 28 | 支
112 | 移液管 | 2mL，透明硼硅酸盐玻璃制 | 28 | 支
113 | 移液管 | 5mL，透明硼硅酸盐玻璃制 | 28 | 支
114 | 移液管 | 10mL，透明硼硅酸盐玻璃制 | 28 | 支
115 | 试管 | Φ15mm×150mm，透明硼硅酸盐玻璃制 | 300 | 支
117 | 烧杯 | 100mL，采用透明硼硅酸盐玻璃制 | 150 | 个
118 | 烧杯 | 250mL，采用透明硼硅酸盐玻璃制 | 60 | 个
119 | 烧杯 | 500mL，采用透明硼硅酸盐玻璃制 | 30 | 个
120 | 烧杯 | 1000mL，采用透明硼硅酸盐玻璃制 | 10 | 个
124 | 锥形瓶 | 500mL，采用透明硼硅酸盐玻璃制 | 10 | 个
125 | 蒸馏烧瓶 | 250mL，采用透明硼硅酸盐玻璃制 | 10 | 个
126 | 酒精灯 | 150mL，透明钠钙玻璃材质 | 28 | 个
127 | 干燥器 | 160mL，透明钠钙玻璃材质 | 1 | 个
128 | 蒸馏水瓶 | 500mL，采用透明玻璃制 | 2 | 个
129 | 冷凝器 | 直固，300mm，采用透明玻璃制 | 28 | 个
130 | 漏斗 | 60mm，玻璃材质，短颈，滤碗为夹角60 °的圆锥形 | 50 | 个
131 | 漏斗 | 90mm玻璃材质，短颈，滤碗为夹角60 °的圆锥形 | 10 | 个
132 | 滴管 | 1．规格：常用为90mm、100mm2种； 2．胶头滴管每滴为0．05mL，塑料滴管1mL、3mL。 | 300 | 支
133 | 比色管 | 25mL，采用透明硼硅酸盐玻璃制 | 100 | 支
134 | 广口瓶 | 250mL，采用透明硼硅酸盐玻璃制 | 100 | 个
135 | 细口瓶 | 250mL，采用透明硼硅酸盐玻璃制 | 50 | 个
136 | 细口瓶 | 500mL，采用透明硼硅酸盐玻璃制 | 10 | 个
137 | 细口瓶 | 1000mL，采用透明硼硅酸盐玻璃制 | 10 | 个
142 | 试管夹 | 1.产品为竹制品。2.长度170mm，宽度12mm，厚度7.5mm。3.试管夹弹簧有足够弹性，作防锈处理。 | 28 | 把
143 | 石棉网 | 1．产品由金属网和附在网上的石棉组成； 2．金属网由Φ0.1mm左右的钢丝编织而成，密度均匀，织网密度间距不大于2mm，金属网为边长不小于125mm的正方形，边缘应作卷边处理，不散网、不翘丝； 3．金属网上所附石棉圈为双面附着的正圆形，直径不小于100mm，厚度为3mm左右，要求不散、不裂、不脱落； | 28 | 个
144 | 药匙 | 1．产品为塑料制成；两端分别为大小匙勺，全长不小于150mm；具有一定的韧性，不易折断； 2．产品制作应光滑、平整、无毛刺、无缺陷。 | 28 | 把
145 | 玻璃棒 | Φ5mm～6mm，采用玻璃制 | 3 | 千克
146 | 洗耳球 | 橡胶材质，60mL。 | 28 | 个
147 | 培养皿 | Φ60mm，玻璃，薄厚均匀、耐高温高压 | 56 | 套
148 | 培养皿 | Φ120mm，玻璃，薄厚均匀、耐高温高压 | 5 | 套
149 | 研钵 | 瓷,Φ60mm | 28 | 个
150 | 载玻片 | 玻璃制品，25．4×76．2mm(1″×3″)，1mm～1．2mm，50PCS/盒。 | 10 | 盒
151 | 盖玻片 | 玻璃制品，18×18mm，0．13～0．17mm，50PCS。 | 50 | 包
153 | 牛肉膏蛋白胨培养基 | 是一种应用十分广泛的天然培养基，其中的牛肉膏为微生物提供碳源、磷酸盐和维生素，蛋白胨主要提供氮源和维生素，而NaCl提供无机盐。 | 1 | 套
154 | 分离及鉴定土壤中能分解尿素的细菌培养基 | 尿素培养基的氮源是尿素，可以确定在尿素培养基上具有能够分解尿素的微生物。 | 1 | 套
155 | 纤维素分解菌培养及鉴别培养基 | 培养基的氮源是纤维素，可以确定在培养基上具有能够分解纤维素的微生物，进而进行鉴定。 | 1 | 套
156 | 血红蛋白提取及分离试剂盒 | 3块凝胶：在本试剂盒中，聚丙烯酰胺凝胶由丙烯酰胺(简称Acr)单体和少量交联剂甲叉双丙烯酰胺(简称Bis)通过化学催化剂(过硫酸铵)、四甲基乙二胺(TEMED)作为加速剂形成三维空间的高聚物。SDS能够使蛋白质复合体解离，并能够去除蛋白质所带电荷对其迁移率的影响，从而使蛋白质迁移率完全反映出单条肽链的分子量大小。蛋白样品可通过聚丙烯酰胺凝胶电泳，得到分离，并能根据蛋白质条带的位置确定其分子量。 | 1 | 套
158 | 测电笔 | 笔式，氖泡式，测电极长度不小于 10mm，100 V～500 V，辉光应稳定不闪烁 | 1 | 支
159 | 一字螺丝刀 | 长150mm，旋杆采用铬钒钢防锈处理 | 1 | 支
160 | 十字螺丝刀 | Φ6mm，长150mm，旋杆采用铬钒钢防锈处理 | 1 | 支
161 | 木工锤 | 重0.25kg，材质：采用优质碳素结构钢，木柄采用材质坚韧的木材制作 | 1 | 把
162 | 钢手锯 | 1 由钢锯弓、钢锯条组成。金属锯身，锯弓尺寸可以调节，锯条长度300mm 。 2 手柄握捏部位应光滑舒适。采用钢材。 | 1 | 把
163 | 剥线钳 | 150mm，采用高碳钢精工铸造，整体精抛光、热处理，PVC 全新料环保手柄。 | 1 | 把
164 | 钢丝钳 | 150mm，采用高碳钢精工铸造，整体精抛光、热处理，PVC 全新料环保手柄。 | 1 | 把
167 | 护目镜 | 防机械冲击，耐酸碱，抗冲击，耐磨 | 56 | 个
168 | 乳胶手套 | 手套采用纯天然乳胶工业手套。五指带袖套长200mm。耐低度酸碱。 | 2 | 付
169 | 洗眼器 | 1.玻璃制品。 2.符合卫生器械的规定。 3.方便冲洗眼睛使用。 | 1 | 套
171 | 小计
总计