## 表E.2.1 分部分项工程项目清单计价表
分部分项工程项目清单计价表
工程名称：杭锦旗草原非遗+智慧工坊集群建设（工程类）项目-建筑与装饰工程 |  |  |  | 标段：杭锦旗草原非遗+智慧工坊集群建设（工程类）项目 |  |  | 第 1 页 共 6 页
序号 | 项目编码 | 项目名称 | 项目特征描述 |  | 计量 单位 | 工程量 |  | 金额（元）
[8 empty] | 综合单价 | 合价
装饰装修工程
混凝土、模板工程
1 | 010501001001 | 基础垫层 | 1.混凝土种类:商品砼混凝土 2.混凝土强度等级:C10 3.含混凝土泵送费及运输费 |  | m3 | 3.14
2 | 010502001001 | 独立基础 | 1.混凝土种类:商品混凝土 2.混凝土强度等级:C30 3.含混凝土泵送费及运输费 |  | m3 | 21.95
钢筋工程
3 | 010506001001 | 现浇混凝土基础及联系梁钢筋 | 1.钢筋种类、规格:直径φ16 2.级别：HRB400 |  | t | 0.55
门窗工程
4 | 010802001001 | 金属(塑钢)门 | 1.肯德基门 规格：框料54*100*1.6 2.包含地弹簧等五金件 |  | m2 | 17.62
5 | 010807001001 | 金属(塑钢)窗 | 1.框、扇材质:肯德基窗（有开启扇） 2.肯德基框料：54*100*1.6mm 3.包含五金件 |  | m2 | 20.42
6 | 010807001002 | 金属(塑钢)窗 | 1.框、扇材质:肯德基窗（固定窗） 2.肯德基框料：54*100*1.6mm |  | m2 | 350.89
7 | 010802004001 | 钢质防火门 | 1.防火等级:甲级 2.开启方式:平开 3.框、扇材质:钢制 4.五金种类、规格:含五金件及门锁等 |  | m2 | 1.8
本页小计
分部分项工程项目清单计价表
工程名称：杭锦旗草原非遗+智慧工坊集群建设（工程类）项目-建筑与装饰工程 |  |  |  | 标段：杭锦旗草原非遗+智慧工坊集群建设（工程类）项目 |  |  | 第 2 页 共 6 页
序号 | 项目编码 | 项目名称 | 项目特征描述 |  | 计量 单位 | 工程量 |  | 金额（元）
[8 empty] | 综合单价 | 合价
8 | 010801002001 | 木质门带套 | 1.门洞尺寸：M0920、M0820 2.开启方式:平开 3.门扇木材材质:实木复合门 4.门套材质、规格:含门套 5.五金种类、规格:含五金件及门锁等 |  | m2 | 12.4
地面工程
9 | 011101004001 | 混凝土地面 | 1.水磨石铺满 2.C25混凝土地面13cm厚,打磨平整,固化漆饰面 3.地面表面应打磨平整、黑白色1-2cm石子混合掺拌 4.三遍固化漆需耐磨、阻燃 |  | m2 | 1228.47
10 | 011105006001 | 金属踢脚线 | 1.黄铜色拉丝不锈钢踢脚线 2.高度：50mm |  | m | 15.67
顶棚工程
11 | 011302001001 | 平面吊顶天棚 | 1.600*600铝扣板吊顶 2.金属配套轻钢龙骨 3.铝合金收边线 |  | m2 | 208.65
12 | 011302001002 | 平面吊顶天棚 | 1.采用60系列轻钢龙骨 2.双层9.5mm厚纸面石膏板吊顶 3.腻子批嵌,贴接缝带和阳角护角条,乳胶漆一底二度 |  | m2 | 31.2
其他装饰工程
本页小计
分部分项工程项目清单计价表
工程名称：杭锦旗草原非遗+智慧工坊集群建设（工程类）项目-建筑与装饰工程 |  |  |  | 标段：杭锦旗草原非遗+智慧工坊集群建设（工程类）项目 |  |  | 第 3 页 共 6 页
序号 | 项目编码 | 项目名称 | 项目特征描述 |  | 计量 单位 | 工程量 |  | 金额（元）
[8 empty] | 综合单价 | 合价
13 | 011507001001 | 平面、箱式招牌 | 1.招牌：“美食”8个、“展示区”2个 2.门牌规格：2800*500mm 3.1.2mm厚黄铜板黄铜色镂空雕花 4.材质：18mm厚藏蓝色饰面 5.0.5*0.5m黄铜色仿宋字 |  | m2 | 14
14 | 011507001002 | 平面、箱式招牌 | 1.门头招牌：“非遗美食区” 2.门牌规格：2800*700mm 3.1.2mm厚黄铜板黄铜色镂空雕花 4.材质：18mm厚藏蓝色饰面 5.0.8*0.8m黄铜色仿宋字 |  | m2 | 1.96
15 | 011507001003 | 平面、箱式招牌 | 1.箱体：超薄灯箱菜单 2.规格：900*600mm，每组3个 |  | m2 | 12.96
16 | 011501004003 | 成品柜、架、台 | 1.收银台：长5米、宽0.6米、高0.9米 2.18mm厚胡桃木色柜体板做柜体及柜门 3.2cm纯白色石英石饰面台面及正立面 4.柜体粘贴20cm*20cm黄铜色字，黄铜材质 |  | m2 | 4.5
17 | 050307015001 | 花盆/坛/箱 | 1.不锈钢花箱 2.1.2mm厚黄铜板，黄铜色镂空雕花 3.18mm厚藏蓝色格栅板饰面 |  | m | 45.72
18 | 01B002 | 半蒙古包弧形卡座 | 1.定制半蒙古包8人弧形卡座 2.1.2米高黄铜色菱形网格镂空屏风 3.12cm宽黄铜色双面浮雕雕花 4.综合单价暂估价 |  | 个 | 11
本页小计
分部分项工程项目清单计价表
工程名称：杭锦旗草原非遗+智慧工坊集群建设（工程类）项目-建筑与装饰工程 |  |  |  | 标段：杭锦旗草原非遗+智慧工坊集群建设（工程类）项目 |  |  | 第 4 页 共 6 页
序号 | 项目编码 | 项目名称 | 项目特征描述 |  | 计量 单位 | 工程量 |  | 金额（元）
[8 empty] | 综合单价 | 合价
膜结构工程
19 | 010506025001 | 预埋铁件 | 1.类型：YMB-1、JC-1 2.钢材种类:预埋件锚板采用Q235B级钢，直锚筋采HRB400级钢筋 3.规格:预埋铁件支座、安装 |  | t | 1.121
20 | 010603002001 | 空腹钢柱 | 1.钢材名称:镀锌方钢管150*150*4.5mm、JB1 2.钢材品种、规格:Q235B钢管 3.采用喷砂抛丸除锈，砂轮等，除锈等级Sa2.5 4.含制作安装运输 5.包含探伤费用 |  | t | 4.291
21 | 010604001001 | 钢梁 | 1.钢材名称:焊接钢管φ60*3、GL、方80*80*3mm(上杆) 2.钢材品种、规格:Q235B钢管 3.采用喷砂抛丸除锈，砂轮等，除锈等级Sa2.5 4.含制作安装运输 5.包含探伤费用 |  | t | 4.141
22 | 011402003001 | 金属面油漆 | 1.钢构件底漆采用环氧富锌两道,涂层厚度60um 2.中间漆为环氧云铁一道,涂层厚度30um 3. 钢结构外表面覆涂聚氨，面漆两道，涂层厚度60um |  | m2 | 164.28
本页小计
分部分项工程项目清单计价表
工程名称：杭锦旗草原非遗+智慧工坊集群建设（工程类）项目-建筑与装饰工程 |  |  |  | 标段：杭锦旗草原非遗+智慧工坊集群建设（工程类）项目 |  |  | 第 5 页 共 6 页
序号 | 项目编码 | 项目名称 | 项目特征描述 |  | 计量 单位 | 工程量 |  | 金额（元）
[8 empty] | 综合单价 | 合价
23 | 010604001002 | 钢梁 | 1.钢材名称:镀锌方钢管80*80*3mm(下杆) 2.钢材品种、规格:Q235B钢管 3.采用喷砂抛丸除锈，砂轮等，除锈等级Sa2.5 4.含制作安装运输 5.包含探伤费用 |  | t | 4.766
24 | 011402003004 | 金属面油漆 | 1.钢构件底漆采用环氧富锌两道,涂层厚度60um 2.中间漆为环氧云铁一道,涂层厚度30um 3. 钢结构外表面覆涂聚氨，面漆两道，涂层厚度60um |  | m2 | 210.26
25 | 010607002001 | 钢支撑、钢拉条 | 1.钢材名称：焊接钢管φ60*3 2.钢材品种：Q235B钢管 3.采用喷砂抛丸除锈，砂轮等，除锈等级Sa2.5 4.含制作安装运输 5.包含探伤费用 |  | t | 0.252
26 | 011402003002 | 金属面油漆 | 1.钢构件底漆采用环氧富锌两道,涂层厚度60um 2.中间漆为环氧云铁一道,涂层厚度30um 3. 钢结构外表面覆涂聚氨，面漆两道，涂层厚度60um |  | m2 | 11.22
27 | 010607003001 | 钢檩条（水槽） | 1.钢材名称：镀锌钢管水槽100*150*3mm 2.钢材品种：Q235B钢管 3.采用喷砂抛丸除锈，砂轮等，除锈等级Sa2.5 4.含制作安装运输 5.包含探伤费用 |  | t | 2.8
本页小计
分部分项工程项目清单计价表
工程名称：杭锦旗草原非遗+智慧工坊集群建设（工程类）项目-建筑与装饰工程 |  |  |  | 标段：杭锦旗草原非遗+智慧工坊集群建设（工程类）项目 |  |  | 第 6 页 共 6 页
序号 | 项目编码 | 项目名称 | 项目特征描述 |  | 计量 单位 | 工程量 |  | 金额（元）
[8 empty] | 综合单价 | 合价
28 | 010607003002 | 钢檩条（水槽节点） | 1.钢材名称：M01、M02方管30*50*2mm，-3*40压膜板 2.钢材品种、规格：Q235B 3.采用喷砂抛丸除锈，砂轮等，除锈等级Sa2.5 4.含制作安装运输 5.包含探伤费用 |  | t | 0.815
29 | 011402003003 | 金属面油漆 | 1.钢构件底漆采用环氧富锌两道,涂层厚度60um 2.中间漆为环氧云铁一道,涂层厚度30um 3. 钢结构外表面覆涂聚氨，面漆两道，涂层厚度60um |  | m2 | 160.82
30 | 010901006001 | 膜结构屋面 | 1.膜材:选 P 类、P5级1400膜材;厚度 0.75~1.05mm;; 经向抗拉强度>6000 N/5CM,纬向抗拉强度>5500N/5CM;膜材的表面处理用 PVC基材覆涂PVDF涂层;膜材应附合《膜结构技术规程》(CECS158:2015)的 要求。膜材耐火等级:A2级。 2.恒荷载：膜材自重0.015KN/m2 3.活荷载：膜面0.50KN/m2 4.采用上下两层建筑膜材 |  | m2 | 1240.33
本页小计
合 计

## 表E.2.3 材料暂估单价及调整表
材料暂估单价及调整表
工程名称：杭锦旗草原非遗+智慧工坊集群建设（工程类）项目-建筑与装饰工程 |  |  |  |  | 标段：杭锦旗草原非遗+智慧工坊集群建设（工程类）项目 | [5 empty] | 第 1 页 共 1 页
序号 | 材料名称 | 规格型号 | 计量单位 | 数量 |  |  |  | 确认 |  |  |  | 调整金额（元） | 备注
|  |  |  | 数量 |  | 单价 （元） | 合价 （元） | 数量 | 单价 （元） | 合价 （元）
|  |  |  | A₁ |  | B₁ | C₁ | A₂ | B₂ | C₂ |  | D=C₂-C₁
1 | 半蒙古包卡座 |  | 个 |  |  | 8500
本页小计 | [7 empty] | — | — |  |  |  | —
合 计 | [7 empty] | — | — |  |  |  | —
注：本表可由招标人填写“暂估单价”栏，并在备注栏说明拟用暂估价材料的清单项目，投标人应将上述材料暂估单价计入 工程量清单综合单价。

## 表E.3.1 措施项目清单计价表
措施项目清单计价表
工程名称：杭锦旗草原非遗+智慧工坊集群建设（工程类）项目-建筑与装饰工程 |  |  | 标段：杭锦旗草原非遗+智慧工坊集群建设（工程类）项目 |  | 第 1 页 共 1 页
序号 | 项目编码 | 项目名称 |  | 工作内容 |  | 价格（元） | 备注
1 | 一 | 措施项目一
1.1 | 011601007 | 文明施工费
1.2 | 011601007001 | 文明施工与环境保护费
1.3 | 011601006001 | 临时设施费
1.4 | 011601010001 | 雨季施工增加费
1.5 | 011601014001 | 已完工程及设备保护费
1.6 | 01B001 | 工程定位复测费
1.7 | 011601013001 | 二次搬运费
2 | 二 | 措施项目二
2.1 | 011601001001 | 脚手架 |  | 1.满堂脚手架
2.2 | 010505001002 | 垫层模板 |  | 1.现浇混凝土垫层模板
2.3 | 010505002004 | 基础模板 |  | 1.现浇混凝土独立基础模板
本页小计 | [6 empty] | -
合 计 | [6 empty] | -
注：措施项目清单费用构成详见本标准表 E.3.2，大型机械进出场及安拆费用组成见本标准表 E.3.4。

## 表E.4.1 其他项目清单计价表
其他项目清单计价表
工程名称：杭锦旗草原非遗+智慧工坊集群建设（工程类）项目-建筑与装饰工程 |  | 标段：杭锦旗草原非遗+智慧工坊集群建设（工程类）项目 |  |  |  | 第 1 页 共 1 页
序号 | 项目名称 |  | 暂估（暂定）金额（元） | 结算（确定）金额（元） | 调整金额± （元） |  | 备注
1 | 暂列金额 | [5 empty] | 详见本标准表 E.4.2
2 | 暂估价
2.1 | 专业工程暂估价 | [5 empty] | 详见本标准表 E.4.3
2.2 | 材料暂估价
3 | 计日工 | [5 empty] | 详见本标准表 E.4.4
4 | 总承包服务费 | [5 empty] | 详见本标准表 E.4.5
5 | 材料检验试验费
6 | 建筑工程能效测评费
7 | 工程变更及现场签证
8 | 提前竣工（赶工补偿）
9 | 无负荷联合试运转费
10 | 停窝工损失费
11 | 施工期间未完工程保护费
12 | 企业自有工人培训管理费
13 | 建筑工人实名制费 | [5 empty] | 1.建设项目招标工期为1年的暂按57900元计入工程造价； 2.建设项目招标工期为2年的暂按99400元计入工程造价； 3.建设项目招标工期为3年及以上的暂按140900元计入工程造价。
14 | 安全生产计提费 | [5 empty] | 房屋建筑工程计提比例为3%，市政公用工程计提比例为1.5%。
15 | 人工增加费
合 计 | [6 empty] | -

## 表E.4.2 暂列金额明细表
暂列金额明细表
工程名称：杭锦旗草原非遗+智慧工坊集群建设（工程类）项目-建筑与装饰工程 |  |  |  | 标段：杭锦旗草原非遗+智慧工坊集群建设（工程类）项目 |  |  | 第 1 页 共 1 页
序号 | 项目名称 | 计算基础 | 费率（%） |  | 暂定金额 （元） | 确定金额（元） |  | 调整金额± (元) | 备注
1 | 合同价格调整暂列金额
2 | 未确定工程暂列金额
3 | 未确定服务暂列金额
4 | 未确定其他暂列金额
本页小计 |  | - | -
合 计 |  | - | -
注：1 本表由招标人填写“暂定金额”总额，采用费率计价方式计算暂定金额的，应分别填写“计算基础”“费率”，并计算 填写“暂定金额”；采用总价计价方式计算暂定金额的，可直接填写“暂定金额”； 2 投标人应将上述暂定金额填写并计入投标总价； 3 结算时应按合同约定计算并填写“确定金额”。

## 表E.4.3 专业工程暂估价明细表
专业工程暂估价明细表
工程名称：杭锦旗草原非遗+智慧工坊集群建设（工程类）项目-建筑与装饰工程 |  |  |  | 标段：杭锦旗草原非遗+智慧工坊集群建设（工程类）项目 |  |  |  | 第 1 页 共 1 页
序号 | 专业工程名称 | 暂估金额（元） |  |  |  | 确认金额（元） |  |  |  | 调整金额±（元） | 备注
|  | 不含税价格 | 增值税 |  | 含税价格 | 不含税价格 | 增值税 |  | 含税价格
|  | A₁ | B₁ |  | C₁ | A₂ | B₂ |  | C₂ | D=C₂-C₁
本页小计 | [10 empty] | -
合计 | [10 empty] | -
注：本表“暂估金额”由招标人填写，投标人应将“暂估金额”填写并计入投标总价。结算时应按合同约定的价格填写 “确认金额”。

## 表E.4.4 计日工表
计日工表
工程名称：杭锦旗草原非遗+智慧工坊集群建设（工程类）项目-建筑与装饰工程 |  |  |  | 标段：杭锦旗草原非遗+智慧工坊集群建设（工程类）项目 |  |  |  | 第 1 页 共 1 页
编号 | 计日工名称 | 单位 | 暂定数量 |  | 实际数量 | 综合单价(元) | 合价（元） |  |  | 调整金额± (元)
[7 empty] | 暂定 |  | 实际
[7 empty] | A₁ |  | A₂ | B=A₂-A₁
一 | 人工
1
人工小计
二 | 材料
1
材料小计
三 | 施工机具
1
施工机具小计
总计
注：1 本表计日工名称、暂定数量应由招标人填写。编制最高投标限价时，单价应由招标人按有关计价规定确定；编制投标报 价时，单价应由投标人自主报价，并按暂定数量计算合价计入投标总价中。 2 工程结算时，应按发承包双方确认的实际数量计算合价。发承包双方确认的实际数量详见本标准表E.8.2。

## 表E.5.1 增值税计价表
增值税计价表
工程名称：杭锦旗草原非遗+智慧工坊集群建设（工程类）项目-建筑与装饰工程 |  |  | 标段：杭锦旗草原非遗+智慧工坊集群建设（工程类）项目 |  | 第 1 页 共 1 页
序号 | 项目名称 | 计算基础说明 |  | 计算基础 |  | 税率(%) | 金额(元)
1 | 增值税 | 分部分项工程费+措施项目工程费+其他项目费-其中：专业工程暂估价 |  |  |  | 9
合 计