## 表E.2.1 分部分项工程项目清单计价表
分部分项工程项目清单计价表
工程名称：建筑与装饰工程 |  |  |  | 标段：科尔沁镇远华村设施农业日光温室二期建设项目 |  |  | 第 1 页 共 7 页
序号 | 项目编码 | 项目名称 | 项目特征描述 |  | 计量 单位 | 工程量 |  | 金额（元）
[8 empty] | 综合单价 | 合价
砌筑工程
1 | 010401001001 | 砖基础 | 1.砖品种、规格、强度等级:MU20页岩实心砖 2.基础类型:条形基础 3.砂浆强度等级:M10现拌水泥砂浆 |  | m3 | 113.23
2 | 010401002001 | 实心砖墙 | 1.砖品种、规格、强度等级:MU10页岩实心砖 2.墙体厚度:370mm厚 3.砂浆强度等级:M10现拌混合砂浆 |  | m3 | 122.51
混凝土及钢筋混凝土工程
基础
3 | 010502001001 | 独立基础 | 1.混凝土种类:砾石商品砼 2.混凝土强度等级:C30泵送 3.基础类型:独立基础（钢柱） |  | m3 | 1.13
4 | 010501001001 | 基础垫层 | 1.基础形式:条形基础 2.厚度:100mm 3.材料品种、强度要求、配比:C15砾石商品砼泵送 |  | m3 | 14.56
5 | 010505001001 | 垫层模板 | 1.垫层部位:条形基础垫层模板 |  | m2 | 36.33
二次结构
6 | 010502023001 | 过梁 | 1.混凝土种类:砾石商品砼 2.混凝土强度等级:C30泵送 |  | m3 | 0.07
7 | 010505013001 | 过梁模板 | 1.模板形式:直形 |  | m2 | 0.72
8 | 010506010001 | 现浇混凝土二次结构钢筋 | 1.钢筋种类、规格:Ⅲ级12 |  | t | 0.003
9 | 010506010002 | 现浇混凝土二次结构钢筋 | 1.钢筋种类、规格:Ⅲ级14 |  | t | 0.007
本页小计
分部分项工程项目清单计价表
工程名称：建筑与装饰工程 |  |  |  | 标段：科尔沁镇远华村设施农业日光温室二期建设项目 |  |  | 第 2 页 共 7 页
序号 | 项目编码 | 项目名称 | 项目特征描述 |  | 计量 单位 | 工程量 |  | 金额（元）
[8 empty] | 综合单价 | 合价
10 | 010506010003 | 现浇混凝土二次结构钢筋 | 1.钢筋种类、规格:箍筋Ⅲ级Φ8 |  | t | 0.005
11 | 010506017001 | 砌体工程内配钢筋 | 1.钢筋种类、规格:Ⅲ级Φ6 |  | t | 0.379
门窗工程
12 | 010802003001 | 防盗门 | 1.门洞口尺寸:1000mm*2200mm、1200mm*2500mm 2.框、扇材质:钢制防盗门 3.五金种类、规格:门把手及五金件 |  | m2 | 5.2
13 | 010807001001 | 金属(塑钢)窗 | 1.窗洞口尺寸:1200mm*1500mm 2.开启方式:平开 3.框、扇材质及规格:65系列断桥铝三玻窗型材壁厚1.5mm 4.玻璃品种、厚度:5mm 5.五金种类、规格:窗把手及五金件 |  | m2 | 3.6
金属结构工程
14 | 010602001001 | 钢屋架 | 1.钢材品种、规格:Q235B热镀锌B40*2.5方管，制作安装 |  | t | 0.073
15 | 010607003001 | 钢檩条 | 1.钢材品种、规格:Q235B热镀锌60*30*3方矩管，制作安装 2.构件类型:檩条 |  | t | 0.199
16 | 010603003001 | 钢管柱 | 1.钢材品种、规格:Q235B热镀锌钢柱φ60*2，制作安装 |  | t | 0.429
17 | 010607002001 | 钢支撑、钢拉条 | 1.钢材品种、规格:Q235B热镀锌平椭圆管30*80*2，制作安装 2.构件类型:GWJ-1支撑 |  | t | 2.864
本页小计
分部分项工程项目清单计价表
工程名称：建筑与装饰工程 |  |  |  | 标段：科尔沁镇远华村设施农业日光温室二期建设项目 |  |  | 第 3 页 共 7 页
序号 | 项目编码 | 项目名称 | 项目特征描述 |  | 计量 单位 | 工程量 |  | 金额（元）
[8 empty] | 综合单价 | 合价
18 | 010607002002 | 钢支撑、钢拉条 | 1.钢材品种、规格:Q235B热镀锌B30*50*2方矩管，制作安装 2.构件类型:支撑GL1 |  | t | 0.178
19 | 010607002003 | 钢支撑、钢拉条 | 1.钢材品种、规格:Q235B热镀锌B20*40*1.3方矩管，制作安装 2.构件类型:支撑XG1 |  | t | 0.262
20 | 010607002004 | 钢支撑、钢拉条 | 1.钢材品种、规格:Q235B热镀锌φ25*1.5圆管，制作安装 2.构件类型:支撑XG2 |  | t | 0.324
21 | 010607003002 | 钢檩条-固定架 | 1.构件名称:Q235B热镀锌∠80*80*8角钢，制作安装。长200mmφ10钢筋U型沟，每间隔1m，焊接角钢上 |  | t | 1.46
22 | 010607003003 | 钢檩条-固定架 | 1.钢材品种、规格:Q235B热镀锌40*40*2.5方矩管（固定棚被、拉膜槽用），制作安装 |  | t | 0.518
23 | 010607010003 | 零星钢构件 | 1.钢材品种、规格:Q235B热镀锌扁钢40*2（固定棚被用），制作安装 |  | t | 0.047
24 | 010506025002 | 预埋铁件 | 1.钢材品种、规格:Q235B热镀锌∠40*40*4角钢，制作安装 |  | t | 0.019
25 | 010506025001 | 预埋铁件 | 1.钢材种类:Q235B 2.规格:100*150*10厚钢板焊接4根φ10钢筋钩，钩长250mm |  | t | 0.098
屋面工程
本页小计
分部分项工程项目清单计价表
工程名称：建筑与装饰工程 |  |  |  | 标段：科尔沁镇远华村设施农业日光温室二期建设项目 |  |  | 第 4 页 共 7 页
序号 | 项目编码 | 项目名称 | 项目特征描述 |  | 计量 单位 | 工程量 |  | 金额（元）
[8 empty] | 综合单价 | 合价
26 | 010901001001 | 瓦屋面 | 1.瓦品种、规格:屋面下板0.4mm厚900型彩钢板，屋面上板0.5mm厚840型咬合板，中间铺设100mm厚聚苯板（20kg/m3），B1级 |  | m2 | 260.98
27 | 01B001 | 压膜槽及蛇形簧 | 1.C型压槽配蛇形簧 |  | m | 326.24
28 | 01B002 | 棉被 | 1.航空棉五层棉被 |  | m2 | 1162.5
29 | 01B003 | 大棚膜 | 1.聚氯乙烯无滴防雾膜（含铺设） |  | m2 | 1165.5
30 | 01B004 | 压膜绳 | 1.压膜绳 |  | m | 1050
31 | 01B005 | 椭圆管卡扣 | 1.80高卡25管 |  | 个 | 370
32 | 01B006 | 卷被机 | 1.臂推式被机（含安装费及基础） |  | 套 | 1
33 | 01B007 | 卷膜器 | 1.放风口卷膜器（含卷膜杆） |  | 台 | 2
34 | 01B008 | 防鸟网 | 1.防鸟网 |  | m2 | 89.56
35 | 01B009 | 防虫网 | 1.防虫网40目 |  | m2 | 179.11
36 | 010607002005 | 钢支撑、钢拉条 | 1.构件名称:卷被杆、支地杆 2.钢材品种、规格:焊接钢管φ76*3 |  | t | 0.745
墙柱面装饰工程
外墙
37 | 011001003001 | 保温隔热墙面 | 1.保温隔热部位:基础 2.保温隔热方式及材料名称:聚苯板 3.保温隔热材料规格、性能、厚度:80mm厚（20kg/m3），B1级 |  | m2 | 135.67
本页小计
分部分项工程项目清单计价表
工程名称：建筑与装饰工程 |  |  |  | 标段：科尔沁镇远华村设施农业日光温室二期建设项目 |  |  | 第 5 页 共 7 页
序号 | 项目编码 | 项目名称 | 项目特征描述 |  | 计量 单位 | 工程量 |  | 金额（元）
[8 empty] | 综合单价 | 合价
38 | 011001003002 | 保温隔热墙面 | 1.保温隔热部位:外墙面 2.保温隔热方式及材料名称:聚苯板 3.保温隔热材料规格、性能、厚度:80mm厚（20kg/m3），B1级 4.防护材料种类:4mm厚抗裂砂浆一遍，内压一层耐碱网格布 |  | m2 | 290.22
39 | 011201002001 | 墙、柱面装饰抹灰 | 1.装饰抹灰类型:找平 2.基层类型、部位:外墙 3.各层厚度、材料种类及强度等级:15mm厚1：3水泥砂浆找平 |  | m2 | 330.94
40 | 011403001001 | 抹灰面油漆 | 1.基层类型:外墙 2.刮腻子遍数:外墙腻子2遍 3.油漆品种、刷漆遍数:乳胶漆2遍 |  | m2 | 43.36
内墙
41 | 011201001001 | 墙、柱面一般抹灰 | 1.基层类型、部位:内墙 2.各层厚度、材料种类及强度等级:底层9mm厚1：3水泥砂浆，面层6mm厚1：2水泥砂浆 |  | m2 | 48.82
42 | 011403001002 | 抹灰面油漆 | 1.基层类型:内墙 2.刮腻子遍数:内墙腻子2遍 3.油漆品种、刷漆遍数:乳胶漆2遍 |  | m2 | 52.29
天棚工程
本页小计
分部分项工程项目清单计价表
工程名称：建筑与装饰工程 |  |  |  | 标段：科尔沁镇远华村设施农业日光温室二期建设项目 |  |  | 第 6 页 共 7 页
序号 | 项目编码 | 项目名称 | 项目特征描述 |  | 计量 单位 | 工程量 |  | 金额（元）
[8 empty] | 综合单价 | 合价
43 | 011302001001 | 平面吊顶天棚 | 1.龙骨材料种类、规格、中距:轻钢龙骨，主龙骨中距900-1000，次龙骨中距500-600，横撑龙骨中距500-600 2.面板材料品种、规格:9mm厚PVC板面层 |  | m2 | 23.98
楼地面工程
44 | 010501002001 | 楼地面垫层 | 1.部位:地面 2.厚度:150mm 3.材料品种、强度要求、配比:3:7灰土 |  | m3 | 3.6
45 | 010501002002 | 楼地面垫层 | 1.部位:地面 2.厚度:60mm 3.材料品种、强度要求、配比:C15砾石商品砼泵送 |  | m3 | 1.44
46 | 010904002001 | 楼(地)面涂膜防水 | 1.涂膜厚度、遍数:1.5厚聚合水泥防水涂料 |  | m2 | 23.98
47 | 010904002002 | 楼(地)面涂膜防水 | 1.涂膜厚度、遍数:1.2厚合成高分子防水涂料 |  | m2 | 23.98
48 | 011101002001 | 细石混凝土楼地面 | 1.面层厚度、混凝土强度等级:40mm厚C20细石商品砼泵送 |  | m2 | 23.98
49 | 011102003001 | 块料楼地面 | 1.面层材料品种、规格:红砖地面，240*110*53 |  | m2 | 44.78
室外工程
台阶
50 | 010502032001 | 台阶 | 1.垫层材料种类、厚度:300厚3：7灰土 2.踏步高、宽:150mm高*300mm宽 3.混凝土种类:砾石商品砼 4.混凝土强度等级:C20泵送 |  | m2 | 1.07
本页小计
分部分项工程项目清单计价表
工程名称：建筑与装饰工程 |  |  |  | 标段：科尔沁镇远华村设施农业日光温室二期建设项目 |  |  | 第 7 页 共 7 页
序号 | 项目编码 | 项目名称 | 项目特征描述 |  | 计量 单位 | 工程量 |  | 金额（元）
[8 empty] | 综合单价 | 合价
51 | 010501002004 | 楼地面垫层 | 1.基础形式:台阶平台 2.厚度:300厚3:7灰土 |  | m3 | 0.32
52 | 010501002005 | 楼地面垫层 | 1.基础形式:台阶平台 2.厚度:60mm厚C20砾石商品砼泵送 |  | m3 | 0.06
53 | 011107001001 | 水泥砂浆台阶-台阶 | 1.面层厚度、砂浆种类及强度等级:20mm厚1：3水泥砂浆面层 |  | m2 | 1.7
54 | 011101001001 | 水泥砂浆楼地面-平台 | 1.面层厚度、砂浆种类及强度等级:20mm厚1：3水泥砂浆面层 |  | m2 | 1.06
55 | 010505018001 | 台阶模板 | 1.模板部位:台阶 |  | m2 | 0.63
散水
56 | 010201001001 | 换填垫层 | 1.换填材料种类及配比:300mm厚中粗砂防冻胀层 |  | m3 | 3.16
57 | 010201001002 | 换填垫层 | 1.换填材料种类及配比:150mm厚3：7灰土 |  | m3 | 1.58
58 | 010502029001 | 散水 | 1.面层厚度:60mm 2.混凝土种类:砾石商品砼 3.混凝土强度等级:C20泵送 |  | m2 | 10.52
59 | 011101006001 | 平面砂浆找平层 | 1.找平层厚度:20mm 2.砂浆种类及强度等级:素水泥浆一道，1:2.5水泥砂浆抹面压光 |  | m2 | 10.52
措施项目
60 | 011601001001 | 脚手架 | 1.脚手架 2.1栋 |  | 项 | 1
本页小计
合 计

## 表E.3.1 措施项目清单计价表
措施项目清单计价表
工程名称：建筑与装饰工程 |  |  | 标段：科尔沁镇远华村设施农业日光温室二期建设项目 |  | 第 1 页 共 1 页
序号 | 项目编码 | 项目名称 |  | 工作内容 |  | 价格（元） | 备注
1 | 一 | 措施项目一
1.1 | 011601007 | 文明施工费
1.2 | 011601007001 | 文明施工与环境保护费
1.3 | 011601006001 | 临时设施费
1.4 | 011601010001 | 雨季施工增加费
1.5 | 011601014001 | 已完工程及设备保护费
1.6 | 01B001 | 工程定位复测费
1.7 | 011601013001 | 二次搬运费
本页小计 | [6 empty] | -
合 计 | [6 empty] | -
注：措施项目清单费用构成详见本标准表 E.3.2，大型机械进出场及安拆费用组成见本标准表 E.3.4。

## 表E.4.1 其他项目清单计价表
其他项目清单计价表
工程名称：建筑与装饰工程 |  | 标段：科尔沁镇远华村设施农业日光温室二期建设项目 |  |  |  | 第 1 页 共 1 页
序号 | 项目名称 |  | 暂估（暂定）金额（元） | 结算（确定）金额（元） | 调整金额± （元） |  | 备注
1 | 暂列金额 | [5 empty] | 详见本标准表 E.4.2
2 | 暂估价
2.1 | 专业工程暂估价 | [5 empty] | 详见本标准表 E.4.3
2.2 | 材料暂估价
3 | 计日工 | [5 empty] | 详见本标准表 E.4.4
4 | 总承包服务费 | [5 empty] | 详见本标准表 E.4.5
5 | 材料检验试验费
6 | 建筑工程能效测评费
7 | 工程变更及现场签证
8 | 提前竣工（赶工补偿）
9 | 无负荷联合试运转费
10 | 停窝工损失费
11 | 施工期间未完工程保护费
12 | 企业自有工人培训管理费
13 | 建筑工人实名制费 | [5 empty] | 1.建设项目招标工期为1年的暂按57900元计入工程造价； 2.建设项目招标工期为2年的暂按99400元计入工程造价； 3.建设项目招标工期为3年及以上的暂按140900元计入工程造价。
14 | 安全生产计提费 | [5 empty] | 房屋建筑工程计提比例为3%，市政公用工程计提比例为1.5%。
15 | 人工增加费
合 计 | [6 empty] | -

## 表E.5.1 增值税计价表
增值税计价表
工程名称：建筑与装饰工程 |  |  | 标段：科尔沁镇远华村设施农业日光温室二期建设项目 |  | 第 1 页 共 1 页
序号 | 项目名称 | 计算基础说明 |  | 计算基础 |  | 税率(%) | 金额(元)
1 | 增值税 | 分部分项工程费+措施项目工程费+其他项目费-其中：专业工程暂估价 |  |  |  | 9
合 计