## 表E.2.1 分部分项工程项目清单计价表
分部分项工程项目清单计价表
工程名称：电气工程 |  |  |  | 标段：科尔沁镇远华村设施农业日光温室二期建设项目 |  |  | 第 1 页 共 3 页
序号 | 项目编码 | 项目名称 | 项目特征描述 |  | 计量 单位 | 工程量 |  | 金额（元）
[8 empty] | 综合单价 | 合价
强电
1 | 030402011001 | 成套配电箱 | 1.名称:配电箱 2.型号：AL1 3.安装方式：详见图纸 |  | 台 | 1
2 | 030402011002 | 成套配电箱 | 1.名称:配电箱 2.型号：ALJL 3.安装方式：详见图纸 |  | 台 | 1
3 | 030402011003 | 成套配电箱 | 1.名称:配电箱 2.型号：ALSB 3.安装方式：详见图纸 |  | 台 | 1
4 | 030402004001 | 避雷器 | 1.名称:避雷器 2.规格:50KA 10/350S 3.其它详见图纸 |  | 组 | 1
5 | 030402004002 | 避雷器 | 1.名称:避雷器 2.规格:20KA 8/20S 3.其它详见图纸 |  | 组 | 1
6 | 030409001001 | 电力电缆 | 1.型号:FS-YJV-5*4 2.敷设方式:穿管暗敷 |  | m | 71.6
7 | 030409001002 | 电力电缆 | 1.型号:FS-YJV22-5*4 2.敷设方式:穿管暗敷 |  | m | 62.3
8 | 030409001003 | 电力电缆 | 1.型号:FS-YJV22-5*2.5 2.敷设方式:穿管暗敷 |  | m | 11.6
9 | 030409003001 | 电力电缆头 | 1.型号:1kv热(冷)缩式铜芯电力电缆终端头 2.截面≤10mm2 |  | 个 | 8
10 | 030410002001 | 接地母线 | 1.名称:户内接地母线 2.材质:镀锌扁钢 3.规格:40*4 |  | m | 20
11 | 030410003001 | 引下线 | 1.名称:避雷引下线 2.材质:圆钢ф10 3.断接卡子、箱2套 4.引下线与钢筋焊接26处 |  | m | 39
本页小计
分部分项工程项目清单计价表
工程名称：电气工程 |  |  |  | 标段：科尔沁镇远华村设施农业日光温室二期建设项目 |  |  | 第 2 页 共 3 页
序号 | 项目编码 | 项目名称 | 项目特征描述 |  | 计量 单位 | 工程量 |  | 金额（元）
[8 empty] | 综合单价 | 合价
12 | 030410007001 | 等电位端子箱、测试板 | 1.名称:总等电位端子箱 2.型号:MEB 3.端子板安装 |  | 台 | 1
13 | 030412001001 | 配管 | 1.名称:配管 2.规格:PVC20 3.配置形式:砖、混凝土结构暗配 |  | m | 160
14 | 030412001002 | 配管 | 1.名称:配管 2.规格:PVC40 3.配置形式:砖、混凝土结构暗配 |  | m | 4.1
15 | 030412004001 | 配线 | 1.名称:铜线 2.配线形式:暗配 3.规格:BV2.5mm2 4.配线部位:砖、混凝土结构 |  | m | 41.4
16 | 030412004002 | 配线 | 1.名称:铜线 2.配线形式:暗配 3.规格:BV4mm2 4.配线部位:砖、混凝土结构 |  | m | 50.7
17 | 030412006001 | 接线盒 | 1.名称:接线盒 2.材质:塑料 3.规格:86型 4.安装形式:暗装 |  | 个 | 7
18 | 030413001001 | 普通灯具 | 1.名称:节能型防水防尘灯 2.型号：10W 3.吸顶安装 |  | 套 | 1
19 | 030413002001 | 荧光灯 | 1.名称:双管日光灯 2.规格:2*32W 3.安装形式:吸顶安装 |  | 套 | 2
20 | 030413013001 | 照明开关 | 1.名称:三联单控开关 2.安装方式:底距地1.3米暗装 |  | 套 | 1
21 | 030413014001 | 插座 | 1.名称:插座 2.安装方式:距地0.5米暗装 |  | 套 | 3
22 | 030109001001 | 泵 | 1.设备名称:潜水泵 2.功率=5KW |  | 台 | 1
本页小计
分部分项工程项目清单计价表
工程名称：电气工程 |  |  |  | 标段：科尔沁镇远华村设施农业日光温室二期建设项目 |  |  | 第 3 页 共 3 页
序号 | 项目编码 | 项目名称 | 项目特征描述 |  | 计量 单位 | 工程量 |  | 金额（元）
[8 empty] | 综合单价 | 合价
23 | 03B001 | 打井 | 1.打井 2.钢管直径219mm，长度15米 2.井深50m |  | 米 | 50
弱电
24 | 030412001003 | 配管 | 1.名称:配管 2.规格:SC40 3.配置形式:砖、混凝土结构暗配 |  | m | 7
25 | 030412001004 | 配管 | 1.名称:配管 2.规格:PVC20 3.配置形式:砖、混凝土结构暗配 |  | m | 8.3
26 | 030412004003 | 配线 | 1.名称:管内穿线 2.配线形式:暗配 3.规格:CAT6 4.配线部位:砖、混凝土结构 |  | m | 7.3
27 | 030412004004 | 配线 | 1.名称:管内穿线 2.配线形式:暗配 3.规格:SYV-75-3 4.配线部位:砖、混凝土结构 |  | m | 2.4
28 | 030412005001 | 接线箱 | 1.名称:RDX 2.规格：半周长≤1500mm 3.安装方式：距地0.5米明装 |  | 个 | 1
29 | 030412006002 | 接线盒 | 1.名称:接线盒 2.安装形式:暗装 |  | 个 | 2
30 | 030502002001 | 插座 | 1.名称:有线电视插座TV 2.安装方式:距地0.5米暗装 |  | 个 | 1
31 | 030502002002 | 插座 | 1.名称:网络插座+电话插座2TO 2.安装方式:距地0.5米暗装 |  | 个 | 1
本页小计
合 计

## 表E.3.1 措施项目清单计价表
措施项目清单计价表
工程名称：电气工程 |  |  | 标段：科尔沁镇远华村设施农业日光温室二期建设项目 |  | 第 1 页 共 1 页
序号 | 项目编码 | 项目名称 |  | 工作内容 |  | 价格（元） | 备注
1 | 一 | 措施项目一
1.1 | 031401010 | 文明施工费
1.2 | 031401010001 | 文明施工与环境保护费
1.3 | 031401012001 | 临时设施费
1.4 | 031401021001 | 雨季施工增加费
1.5 | 031401015001 | 已完工程及设备保护费
1.6 | 031401013001 | 二次搬运费
2 | 二 | 措施项目二
2.1 | 031401001001 | 脚手架
本页小计 | [6 empty] | -
合 计 | [6 empty] | -
注：措施项目清单费用构成详见本标准表 E.3.2，大型机械进出场及安拆费用组成见本标准表 E.3.4。

## 表E.4.1 其他项目清单计价表
其他项目清单计价表
工程名称：电气工程 |  | 标段：科尔沁镇远华村设施农业日光温室二期建设项目 |  |  |  | 第 1 页 共 1 页
序号 | 项目名称 |  | 暂估（暂定）金额（元） | 结算（确定）金额（元） | 调整金额± （元） |  | 备注
1 | 暂列金额 | [5 empty] | 详见本标准表 E.4.2
2 | 暂估价
2.1 | 专业工程暂估价 | [5 empty] | 详见本标准表 E.4.3
2.2 | 材料暂估价
3 | 计日工 | [5 empty] | 详见本标准表 E.4.4
4 | 总承包服务费 | [5 empty] | 详见本标准表 E.4.5
5 | 材料检验试验费
6 | 建筑工程能效测评费
7 | 工程变更及现场签证
8 | 提前竣工（赶工补偿）
9 | 无负荷联合试运转费
10 | 停窝工损失费
11 | 施工期间未完工程保护费
12 | 企业自有工人培训管理费
13 | 建筑工人实名制费 | [5 empty] | 1.建设项目招标工期为1年的暂按57900元计入工程造价； 2.建设项目招标工期为2年的暂按99400元计入工程造价； 3.建设项目招标工期为3年及以上的暂按140900元计入工程造价。
14 | 安全生产计提费 | [5 empty] | 房屋建筑工程计提比例为3%，市政公用工程计提比例为1.5%。
15 | 人工增加费
合 计 | [6 empty] | -

## 表E.5.1 增值税计价表
增值税计价表
工程名称：电气工程 |  |  | 标段：科尔沁镇远华村设施农业日光温室二期建设项目 |  | 第 1 页 共 1 页
序号 | 项目名称 | 计算基础说明 |  | 计算基础 |  | 税率(%) | 金额(元)
1 | 增值税 | 分部分项工程费+措施项目工程费+其他项目费-其中：专业工程暂估价 |  |  |  | 9
合 计