## 表E.2.1 分部分项工程项目清单计价表
分部分项工程项目清单计价表
工程名称：建筑与装饰工程 |  |  |  | 标段：复兴镇庆生村酸菜腌制厂项目 |  |  | 第 1 页 共 4 页
序号 | 项目编码 | 项目名称 | 项目特征描述 |  | 计量 单位 | 工程量 |  | 金额（元）
[8 empty] | 综合单价 | 合价
1 | 010501001001 | 基础垫层 | 1.混凝土种类:预拌 2.混凝土强度等级:C20 |  | m3 | 10.8
2 | 010505001001 | 垫层模板 | 1.基础垫层 复合模板 |  | m2 | 20.4
3 | 010502001001 | 独立基础 | 1.混凝土种类:抗渗混凝土；抗渗等级，P8 2.混凝土强度等级:C30 |  | m3 | 39.1
4 | 010904003001 | 基础及基础梁水泥浆 | 1.聚合物水泥防水涂料 |  | m2 | 510.11
5 | 010505002001 | 基础模板 | 1.独立基础 复合模板 木支撑 |  | m2 | 93.6
6 | 010502006001 | 钢筋混凝土柱 | 1.混凝土种类:抗渗混凝土；抗渗等级，P8 2.混凝土强度等级:C30 |  | m3 | 29.72
7 | 010505004001 | 柱面模板 | 1.矩形柱 复合模板 钢支撑 |  | m2 | 178.2
8 | 010502005001 | 基础联系梁 | 1.混凝土种类:预拌 2.混凝土强度等级:C30 |  | m3 | 15.98
9 | 010505003001 | 基础联系梁模板 | 1.基础梁 复合模板 钢支撑 |  | m2 | 159.75
10 | 010506001001 | 现浇混凝土基础及联系梁钢筋 | 1.钢筋种类、规格:HRB300,φ6 |  | t | 0.065
11 | 010506001002 | 现浇混凝土基础及联系梁钢筋 | 1.钢筋种类、规格:HRB400,φ12 |  | t | 0.654
12 | 010506001003 | 现浇混凝土基础及联系梁钢筋 | 1.钢筋种类、规格:HRB400,φ14 |  | t | 0.942
13 | 010506001004 | 现浇混凝土基础及联系梁钢筋 | 1.钢筋种类、规格:HRB400,φ16 |  | t | 1.382
14 | 010506001005 | 现浇混凝土基础及联系梁钢筋 | 1.钢筋种类、规格:箍筋，HRB400,φ8 |  | t | 0.459
15 | 010506002001 | 现浇混凝土柱钢筋 | 1.钢筋种类、规格:HRB400,φ16 |  | t | 0.081
16 | 010506002002 | 现浇混凝土柱钢筋 | 1.钢筋种类、规格:HRB400,φ18 |  | t | 1.333
17 | 010506002003 | 现浇混凝土柱钢筋 | 1.钢筋种类、规格:HRB400,φ20 |  | t | 1.485
18 | 010506002004 | 现浇混凝土柱钢筋 | 1.钢筋种类、规格:箍筋，HRB400,φ10 |  | t | 3.254
本页小计
分部分项工程项目清单计价表
工程名称：建筑与装饰工程 |  |  |  | 标段：复兴镇庆生村酸菜腌制厂项目 |  |  | 第 2 页 共 4 页
序号 | 项目编码 | 项目名称 | 项目特征描述 |  | 计量 单位 | 工程量 |  | 金额（元）
[8 empty] | 综合单价 | 合价
19 | 040901010001 | 钢筋机械连接 | 1.电渣压力焊接 ≤φ18 |  | 个 | 192
20 | 040901010002 | 钢筋机械连接 | 1.电渣压力焊接 ≤φ32 |  | 个 | 144
21 | 040901010003 | 钢筋机械连接 | 1.直螺纹钢筋接头 钢筋直径≤16mm |  | 个 | 84
22 | 010607003001 | 钢檩条 | 1.钢材品种、规格:镀锌檩条，C180*70*20*2.2 2.材质:Q355B |  | t | 6.533
23 | 010607003002 | 钢檩条 | 1.钢材品种、规格:墙面檩条，C180*70*20*2.2/C160*70*20*2.2 |  | t | 6.162
24 | 010607002001 | 钢支撑、钢拉条 | 1.钢材品种、规格:圆钢 |  | t | 4.935
25 | 010607002002 | 钢支撑、钢拉条 | 1.钢材品种、规格:镀锌钢管，φ114*3.0 |  | t | 1.8
26 | 010607002003 | 钢支撑、钢拉条 | 1.钢材品种、规格:角钢 |  | t | 4.808
27 | 010603001001 | 实腹钢柱 | 1.柱类型:H型钢柱 2.钢材品种、规格:Q235B |  | t | 7.392
28 | 010604001001 | 钢梁 | 1.梁类型:H型钢梁 2.钢材品种、规格:Q235B |  | t | 10.702
29 | 011402003001 | 金属面油漆 | 1.涂防锈环氧富锌底漆两遍，中间环氧云铁两遍，氯化橡胶面漆两遍 |  | m2 | 1331.15
30 | 011402005001 | 金属构件除锈 | 1.金属结构制作 喷砂除锈 |  | t | 42.33
31 | 011404005001 | 金属面喷刷防火涂料 | 1.构件名称:钢柱、支撑 2.耐火极限:2.5h 3.涂料品种、遍数或厚度:30mm |  | m2 | 351.58
32 | 011404005002 | 金属面喷刷防火涂料 | 1.构件名称:钢梁 2.耐火极限:1.5h 3.涂料品种、遍数或厚度:25mm |  | m2 | 342.46
本页小计
分部分项工程项目清单计价表
工程名称：建筑与装饰工程 |  |  |  | 标段：复兴镇庆生村酸菜腌制厂项目 |  |  | 第 3 页 共 4 页
序号 | 项目编码 | 项目名称 | 项目特征描述 |  | 计量 单位 | 工程量 |  | 金额（元）
[8 empty] | 综合单价 | 合价
33 | 011404005003 | 金属面喷刷防火涂料 | 1.构件名称:隅撑、檩条 2.耐火极限:1.5h 3.涂料品种、遍数或厚度:15mm |  | m2 | 464.06
34 | 011404005004 | 金属面喷刷防火涂料 | 1.构件名称:系杆 2.耐火极限:1h 3.涂料品种、遍数或厚度:10mm |  | m2 | 173.05
35 | 070114001001 | 预埋螺栓 | 1.螺栓种类:锚栓 2.规格:M24 |  | t | 0.29
36 | 010506025001 | 预埋铁件 | 1.钢材种类:钢板 2.规格:180*240*12mm |  | t | 0.118
37 | 010605003001 | 钢屋面板 | 1.钢板(复合板)型号、厚度:单层压型钢板，厚0.6mm |  | m2 | 993.47
38 | 010605002001 | 钢板墙板 | 1.钢板(复合板)型号、厚度:单层压型钢板，厚0.6mm |  | m2 | 688.72
39 | 010807001001 | 金属(塑钢)窗 | 1.框、扇材质及规格:断桥 |  | m2 | 45.36
40 | 010803001001 | 金属卷帘(闸)门 | 1.门材质:成品钢制卷帘门 |  | m2 | 16
41 | 010805006001 | 复合材料门 | 1.保温防盗门 |  | m2 | 6.6
42 | 010502029001 | 散水 | 1.做法详见12J1-152-散2，下设300厚中粗砂防冻层 |  | m2 | 111.52
43 | 010505001002 | 散水模板 | 1.散水 复合模板 |  | m2 | 8.56
44 | 010502031001 | 坡道 | 1.做法详见12J1-156-坡2，下设300厚中粗砂防冻层 |  | m2 | 8.64
45 | 010502032001 | 台阶 | 1.做法详见12J1-155-台6，下设300厚中粗砂防冻层 |  | m2 | 4.2
46 | 010505018001 | 台阶模板 | 1.台阶 复合模板木支撑 |  | m2 | 4.2
47 | 040504009001 | 玻璃钢水罐 | 1.做法参考12S8-276 |  | 座 | 1
本页小计
分部分项工程项目清单计价表
工程名称：建筑与装饰工程 |  |  |  | 标段：复兴镇庆生村酸菜腌制厂项目 |  |  | 第 4 页 共 4 页
序号 | 项目编码 | 项目名称 | 项目特征描述 |  | 计量 单位 | 工程量 |  | 金额（元）
[8 empty] | 综合单价 | 合价
48 | 011101002001 | 细石混凝土楼地面 | 1.素土夯实 2.150厚碎石灌 M5水泥砂浆 3.150厚C15混凝土垫层随打随抹平 4.刷基层处理剂一道 5.2.5厚合成高分子防水涂料 6.250厚C35细石混凝土随打抹平（抗渗防腐型） |  | m2 | 474.95
49 | 010605003002 | 钢结构雨棚 | 1.做法详17J925-1-3-32 |  | m2 | 27.84
50 | 010502027001 | 排水沟 | 1.底板混凝土种类、强度等级、厚度:C25混凝土，800宽，250厚 2.沟壁混凝土种类、强度等级、厚度:C25混凝土，平均高度490 3.盖板:重型铸铁盖板 |  | m | 8
本页小计
合 计

## 表E.3.1 措施项目清单计价表
措施项目清单计价表
工程名称：建筑与装饰工程 |  |  | 标段：复兴镇庆生村酸菜腌制厂项目 |  | 第 1 页 共 1 页
序号 | 项目编码 | 项目名称 |  | 工作内容 |  | 价格（元） | 备注
1 | 一 | 措施项目一
1.1 | 011601007 | 文明施工费
1.2 | 011601007001 | 文明施工与环境保护费
1.3 | 011601006001 | 临时设施费
1.4 | 011601010001 | 雨季施工增加费
1.5 | 011601014001 | 已完工程及设备保护费
1.6 | 01B001 | 工程定位复测费
1.7 | 011601013001 | 二次搬运费
1.8 | 011601012001 | 特殊地区施工增加费
1.9 | 011601011001 | 夜间施工增加费
1.10 | 011601011002 | 白天在地下室施工增加费
1.11 | 011601010002 | 冬季施工增加费
2 | 二 | 措施项目二
2.1 | 011601001001 | 脚手架 |  | 1.综合脚手架
2.2 | 011601001002 | 脚手架 |  | 1.混凝土浇灌道架子
本页小计 | [6 empty] | -
合 计 | [6 empty] | -
注：措施项目清单费用构成详见本标准表 E.3.2，大型机械进出场及安拆费用组成见本标准表 E.3.4。

## 表E.4.1 其他项目清单计价表
其他项目清单计价表
工程名称：建筑与装饰工程 |  | 标段：复兴镇庆生村酸菜腌制厂项目 |  |  |  | 第 1 页 共 1 页
序号 | 项目名称 |  | 暂估（暂定）金额（元） | 结算（确定）金额（元） | 调整金额± （元） |  | 备注
1 | 暂列金额 | [5 empty] | 详见本标准表 E.4.2
2 | 暂估价
2.1 | 专业工程暂估价 | [5 empty] | 详见本标准表 E.4.3
2.2 | 材料暂估价
3 | 计日工 | [5 empty] | 详见本标准表 E.4.4
4 | 总承包服务费 | [5 empty] | 详见本标准表 E.4.5
5 | 材料检验试验费
6 | 建筑工程能效测评费
7 | 工程变更及现场签证
8 | 提前竣工（赶工补偿）
9 | 无负荷联合试运转费
10 | 停窝工损失费
11 | 施工期间未完工程保护费
12 | 企业自有工人培训管理费
13 | 建筑工人实名制费 | [5 empty] | 1.建设项目招标工期为1年的暂按57900元计入工程造价； 2.建设项目招标工期为2年的暂按99400元计入工程造价； 3.建设项目招标工期为3年及以上的暂按140900元计入工程造价。
14 | 安全生产计提费 | [5 empty] | 房屋建筑工程计提比例为3%，市政公用工程计提比例为1.5%。
15 | 人工增加费
合 计 | [6 empty] | -

## 表E.5.1 增值税计价表
增值税计价表
工程名称：建筑与装饰工程 |  |  | 标段：复兴镇庆生村酸菜腌制厂项目 |  | 第 1 页 共 1 页
序号 | 项目名称 | 计算基础说明 |  | 计算基础 |  | 税率(%) | 金额(元)
1 | 增值税 | 分部分项工程费+措施项目工程费+其他项目费-其中：专业工程暂估价 |  |  |  | 9
合 计