## 表E.2.1 分部分项工程项目清单计价表
分部分项工程项目清单计价表
工程名称：电气设备安装工程 |  |  |  | 标段：复兴镇庆生村酸菜腌制厂项目 |  |  | 第 1 页 共 2 页
序号 | 项目编码 | 项目名称 | 项目特征描述 |  | 计量 单位 | 工程量 |  | 金额（元）
[8 empty] | 综合单价 | 合价
强电
1 | 030413001001 | 普通灯具 | 1.名称:节能灯14、18、23W/220V 2.类型:吸顶 |  | 套 | 4
2 | 030413005001 | 工厂灯 | 1.名称:投光灯(节能型)100W/220V 2.安装方式:管吊 4.0m |  | 套 | 60
3 | 030402011001 | 成套配电箱 | 1.名称:ALZ总配电箱 2.规格:800*700*180立式 3.安装方式:距地1600明装带锁 IP54 |  | 台 | 1
4 | 030402011002 | 成套配电箱 | 1.名称:APFJ通风机控制箱 2.规格:500*400*180立式 3.安装方式:距地1600明装带锁 IP54 |  | 台 | 1
5 | 030412006001 | 接线盒 | 1.名称:电动门电源预留接线盒 2.规格:距地5.3m(挑檐下100)预留86型接线盒 |  | 个 | 1
6 | 030412001001 | 配管 | 1.名称:JDG25 2.配置形式:CE WE |  | m | 7.21
7 | 030412001002 | 配管 | 1.名称:JDG20 2.配置形式:CE WE |  | m | 25.65
8 | 030412001003 | 配管 | 1.名称:JDG16 2.配置形式:CE WE |  | m | 327.8
9 | 030409001001 | 电力电缆 | 1.名称:WDZ-YJV-5X4 2.敷设方式:穿管敷设 |  | m | 9.21
10 | 030409001002 | 电力电缆 | 1.名称:WDZ-YJV-5X1.0 2.敷设方式:穿管敷设 |  | m | 126.9
11 | 030409003001 | 电力电缆头 | 1.名称:WDZ-YJV-5X4电力电缆终端头 |  | 个 | 2
本页小计
分部分项工程项目清单计价表
工程名称：电气设备安装工程 |  |  |  | 标段：复兴镇庆生村酸菜腌制厂项目 |  |  | 第 2 页 共 2 页
序号 | 项目编码 | 项目名称 | 项目特征描述 |  | 计量 单位 | 工程量 |  | 金额（元）
[8 empty] | 综合单价 | 合价
12 | 030409003002 | 电力电缆头 | 1.名称:WDZ-YJV-5X1.0电力电缆终端头 |  | 个 | 4
13 | 030412004001 | 配线 | 1.名称:WDZ-BYJ-2.5 2.配线形式:管内穿线 |  | m | 1044.15
14 | 030412001004 | 配管 | 1.名称:SC100 2.配置形式:FC/WE |  | m | 6.2
15 | 030409001003 | 电力电缆 | 1.名称:YJV22-4X50+1X25 2.敷设方式:穿管敷设 |  | m | 8.2
16 | 030409003003 | 电力电缆头 | 1.名称:WDZ-YJV-5X4电力电缆终端头 |  | 个 | 2
17 | 030413013001 | 照明开关、按钮 | 1.名称:微信脑时控开关 |  | 套 | 1
18 | 030416006001 | 输配电装置系统 | 1.名称:输配电装置系统 |  | 系统 | 1
防雷接地
19 | 040806003001 | 避雷引下线 | 1.材质:避雷引下线 |  | m | 94.2
20 | 040806002001 | 接地母线 | 1.材质:接地极之间用40x4镀锌扁钢连接 |  | m | 148.99
21 | 040804003001 | 接线箱 | 1.规格:接地电阻测试箱 |  | 个 | 4
22 | 030416027001 | 接地装置 |  |  | 系统 | 1
本页小计
合 计

## 表E.3.1 措施项目清单计价表
措施项目清单计价表
工程名称：电气设备安装工程 |  |  | 标段：复兴镇庆生村酸菜腌制厂项目 |  | 第 1 页 共 1 页
序号 | 项目编码 | 项目名称 |  | 工作内容 |  | 价格（元） | 备注
1 | 一 | 措施项目一
1.1 | 031401010 | 文明施工费
1.2 | 031401010001 | 文明施工与环境保护费
1.3 | 031401012001 | 临时设施费
1.4 | 031401021001 | 雨季施工增加费
1.5 | 031401015001 | 已完工程及设备保护费
1.6 | 03B001 | 工程定位复测费
1.7 | 031401013001 | 二次搬运费
1.8 | 031401017001 | 特殊地区施工增加费
1.9 | 031401020001 | 夜间施工增加费
1.10 | 031401020002 | 白天在地下室施工增加费
1.11 | 031401021002 | 冬季施工增加费
2 | 二 | 措施项目二
2.1 | 031401001001 | 脚手架
本页小计 | [6 empty] | -
合 计 | [6 empty] | -
注：措施项目清单费用构成详见本标准表 E.3.2，大型机械进出场及安拆费用组成见本标准表 E.3.4。

## 表E.4.1 其他项目清单计价表
其他项目清单计价表
工程名称：电气设备安装工程 |  | 标段：复兴镇庆生村酸菜腌制厂项目 |  |  |  | 第 1 页 共 1 页
序号 | 项目名称 |  | 暂估（暂定）金额（元） | 结算（确定）金额（元） | 调整金额± （元） |  | 备注
1 | 暂列金额 | [5 empty] | 详见本标准表 E.4.2
2 | 暂估价
2.1 | 专业工程暂估价 | [5 empty] | 详见本标准表 E.4.3
2.2 | 材料暂估价
3 | 计日工 | [5 empty] | 详见本标准表 E.4.4
4 | 总承包服务费 | [5 empty] | 详见本标准表 E.4.5
5 | 材料检验试验费
6 | 建筑工程能效测评费
7 | 工程变更及现场签证
8 | 提前竣工（赶工补偿）
9 | 无负荷联合试运转费
10 | 停窝工损失费
11 | 施工期间未完工程保护费
12 | 企业自有工人培训管理费
13 | 建筑工人实名制费 | [5 empty] | 1.建设项目招标工期为1年的暂按57900元计入工程造价； 2.建设项目招标工期为2年的暂按99400元计入工程造价； 3.建设项目招标工期为3年及以上的暂按140900元计入工程造价。
14 | 安全生产计提费 | [5 empty] | 房屋建筑工程计提比例为3%，市政公用工程计提比例为1.5%。
15 | 人工增加费
合 计 | [6 empty] | -

## 表E.5.1 增值税计价表
增值税计价表
工程名称：电气设备安装工程 |  |  | 标段：复兴镇庆生村酸菜腌制厂项目 |  | 第 1 页 共 1 页
序号 | 项目名称 | 计算基础说明 |  | 计算基础 |  | 税率(%) | 金额(元)
1 | 增值税 | 分部分项工程费+措施项目工程费+其他项目费-其中：专业工程暂估价 |  |  |  | 9
合 计