## 表B.1.1 招标工程量清单封面
|  | 安装工程 |  | 工程
招标工程量清单
| 招标人： |  | (盖章)
年 月 日

## 表C.1.1 招标工程量清单扉页
工程名称： |  |  | 安装工程
标段名称： |  |  | 突泉县中医医院迁址新建工程增设发电机组项目
招标工程量清单
| 编 制 人 | ： |  | (造价专业人员签字及盖章)
| 审 核 人 | ： |  | (签字及盖章)
| 编 制 单 位 | ： |  | (盖章)
| 法定代表人 或其授权人 | ： |  | (签字或盖章)
| 招 标 人 | ： |  | (盖章)
| 法定代表人 或其授权人 | ： |  | (签字或盖章)
| 编 制 时 间 | ：

## 表E.2.1 分部分项工程项目清单计价表
分部分项工程项目清单计价表
工程名称：安装工程 |  |  |  | 标段：突泉县中医医院迁址新建工程增设发电机组项目 |  |  | 第 1 页 共 2 页
序号 | 项目编码 | 项目名称 | 项目特征描述 |  | 计量 单位 | 工程量 |  | 金额（元）
[8 empty] | 综合单价 | 合价
1 | 030409001002 | 电力电缆 | 1.名称:电力电缆 2.型号:YJV22 3.规格:4*240mm2 4.材质:铜芯 5.电压(kV):1Kv 6.敷设方式:沿地沟支架 |  | m | 60
2 | 030409001005 | 电力电缆 | 1.名称:电力电缆 2.型号:YJV22 3.规格:4*240mm2 4.材质:铜芯 5.电压(kV):1Kv 6.敷设方式:直埋敷设 |  | m | 60
3 | 030409001001 | 电力电缆 | 1.名称:电力电缆 2.型号:YJV22 3.规格:4*240mm2 4.材质:铜芯 5.电压(kV):1Kv 6.敷设方式:沿线槽、桥架敷设 |  | m | 58
4 | 030409001004 | 电力电缆 | 1.名称:电力电缆 2.型号:YJV22 3.规格:4*185mm2 4.材质:铜芯 5.电压(kV):1Kv 6.敷设方式:直埋敷设 |  | m | 60
5 | 030409001003 | 电力电缆 | 1.名称:电力电缆 2.型号:YJV22 3.规格:4*185mm2 4.材质:铜芯 5.电压(kV):1Kv 6.敷设方式:沿线槽、桥架敷设 |  | m | 79
6 | 030412005001 | 接线箱 | 1.名称:电缆中间接线箱 2.规格:800*600 3.安装形式:挂式 |  | 个 | 6
7 | 030409003001 | 电力电缆头 | 1.名称:热缩式铜芯电力电缆终端头 2.型号:1KV 3.规格:240mm2 4.材质、类型:铜芯 |  | 个 | 42
8 | 030412006001 | 接线端子 | 1.名称:压铜接线端子 2.规格:185mm2 |  | 个 | 72
本页小计
分部分项工程项目清单计价表
工程名称：安装工程 |  |  |  | 标段：突泉县中医医院迁址新建工程增设发电机组项目 |  |  | 第 2 页 共 2 页
序号 | 项目编码 | 项目名称 | 项目特征描述 |  | 计量 单位 | 工程量 |  | 金额（元）
[8 empty] | 综合单价 | 合价
9 | 030412006002 | 接线端子 | 1.名称:压铜接线端子 2.规格:240mm2 |  | 个 | 96
10 | 080707009001 | 支架、吊架 | 1.名称:电缆支架制作安装 2.规格:热镀锌扁钢 3.型号:40*4 |  | t | 0.067
11 | 030113005001 | 柴油发电机组 | 1.名称:柴油发电机组 2.型号:800KV |  | 台 | 1
本页小计
合 计

## 表E.3.1 措施项目清单计价表
措施项目清单计价表
工程名称：安装工程 |  |  | 标段：突泉县中医医院迁址新建工程增设发电机组项目 |  | 第 1 页 共 1 页
序号 | 项目编码 | 项目名称 |  | 工作内容 |  | 价格（元） | 备注
1 | 一 | 措施项目一
1.1 | 011601007 | 安全文明施工费
1.2 | 011601007001 | 安全文明施工与环境保护费
1.3 | 011601006001 | 临时设施费
1.4 | 011601010001 | 雨季施工增加费
1.5 | 011601013001 | 二次搬运费
2 | 二 | 措施项目二
2.1 | 031401001001 | 脚手架
本页小计 | [6 empty] | -
合 计 | [6 empty] | -
注：措施项目清单费用构成详见本标准表 E.3.2，大型机械进出场及安拆费用组成见本标准表 E.3.4。

## 表E.4.1 其他项目清单计价表
其他项目清单计价表
工程名称：安装工程 |  | 标段：突泉县中医医院迁址新建工程增设发电机组项目 |  |  |  | 第 1 页 共 1 页
序号 | 项目名称 |  | 暂估（暂定）金额（元） | 结算（确定）金额（元） | 调整金额± （元） |  | 备注
1 | 暂列金额 | [5 empty] | 详见本标准表 E.4.2
2 | 暂估价
2.1 | 专业工程暂估价 | [5 empty] | 详见本标准表 E.4.3
2.2 | 材料暂估价
3 | 计日工 | [5 empty] | 详见本标准表 E.4.4
4 | 总承包服务费 | [5 empty] | 详见本标准表 E.4.5
5 | 材料检验试验费
6 | 建筑工程能效测评费
7 | 工程变更及现场签证
8 | 提前竣工（赶工补偿）
9 | 无负荷联合试运转费
10 | 停窝工损失费
11 | 施工期间未完工程保护费
12 | 企业自有工人培训管理费
13 | 建筑工人实名制费 | [5 empty] | 1.建设项目招标工期为1年的暂按57900元计入工程造价； 2.建设项目招标工期为2年的暂按99400元计入工程造价； 3.建设项目招标工期为3年及以上的暂按140900元计入工程造价。
14 | 人工增加费
合 计 | [6 empty] | -

## 表E.4.2 暂列金额明细表
暂列金额明细表
工程名称：安装工程 |  |  |  | 标段：突泉县中医医院迁址新建工程增设发电机组项目 |  |  | 第 1 页 共 1 页
序号 | 项目名称 | 计算基础 | 费率（%） |  | 暂定金额 （元） | 确定金额（元） |  | 调整金额± (元) | 备注
1 | 合同价格调整暂列金额
2 | 未确定工程暂列金额
3 | 未确定服务暂列金额
4 | 未确定其他暂列金额
本页小计 |  | - | -
合 计 |  | - | -
注：1 本表由招标人填写“暂定金额”总额，采用费率计价方式计算暂定金额的，应分别填写“计算基础”“费率”，并计算 填写“暂定金额”；采用总价计价方式计算暂定金额的，可直接填写“暂定金额”； 2 投标人应将上述暂定金额填写并计入投标总价； 3 结算时应按合同约定计算并填写“确定金额”。

## 表E.5.1 增值税计价表
增值税计价表
工程名称：安装工程 |  |  | 标段：突泉县中医医院迁址新建工程增设发电机组项目 |  | 第 1 页 共 1 页
序号 | 项目名称 | 计算基础说明 |  | 计算基础 |  | 税率(%) | 金额(元)
1 | 增值税 | 分部分项工程费+措施项目工程费+其他项目费-其中：专业工程暂估价 |  |  |  | 9
合 计