## 表E.2.1 分部分项工程项目清单计价表
分部分项工程项目清单计价表
工程名称：榆树湾平房隐患治理项目-1#房建筑装饰工程 |  |  |  | 标段：榆树湾平房隐患治理项目 |  |  | 第 1 页 共 4 页
序号 | 项目编码 | 项目名称 | 项目特征描述 |  | 计量 单位 | 工程量 |  | 金额（元）
[8 empty] | 综合单价 | 合价
屋面工程
1 | 010604001001 | 钢檩条 | 1.梁类型:镀锌方钢 2.钢材品种、规格:40X40X2.5 |  | t | 1.065
2 | 010605003001 | 钢屋面板 | 1.钢板(复合板)型号、厚度:0.6mm厚蓝色压型钢板 2.含侧面封边 |  | m2 | 359.53
3 | 010506025001 | 预埋铁件 | 1.钢材种类:10厚钢板 412 2.规格:200*200 |  | t | 0.149
4 | 011402003001 | 金属面油漆 | 1.油漆品种、遍数或厚度:钢板表面喷防锈漆两遍,暗红色漆一遍 |  | m2 | 3.26
5 | 010103001001 | 原有屋顶覆土层找平 | 1.找平层厚度:找平原有屋顶覆土层 |  | m2 | 217.08
6 | 01B001 | 拆除原石砌女儿墙 | 1.拆除原石砌女儿墙 |  | m3 | 2.55
7 | 010502001001 | 柱墩 | 1.混凝土种类:商品混凝土 2.混凝土强度等级:C30 3.基础类型:独立基础 |  | m3 | 4.13
8 | 010505002001 | 基础模板 | 1.基础类型:混凝土墩模板 |  | m2 | 44.12
门窗工程
9 | 01B002 | 拆除木制门联窗 | 1.拆除原有木制门联窗 |  | m2 | 63.25
10 | 010802001001 | 金属(塑钢)门 | 1.门类型:60断桥铝门联窗-门 2.玻璃品种、厚度:采用隔热多腔封闭金属框+中空玻(6mm高透光LOW-E+12mm空气+6mm透明) 3.五金种类、规格:含五金件 |  | m2 | 16.2
本页小计
分部分项工程项目清单计价表
工程名称：榆树湾平房隐患治理项目-1#房建筑装饰工程 |  |  |  | 标段：榆树湾平房隐患治理项目 |  |  | 第 2 页 共 4 页
序号 | 项目编码 | 项目名称 | 项目特征描述 |  | 计量 单位 | 工程量 |  | 金额（元）
[8 empty] | 综合单价 | 合价
11 | 010807001001 | 金属(塑钢)窗 | 1.窗类型:60断桥铝门联窗-窗 2.玻璃品种、厚度:采用隔热多腔封闭金属框+中空玻(6mm高透光LOW-E+12mm空气+6mm透明) 3.五金种类、规格:含五金件 |  | m2 | 47.05
12 | 010807004001 | 金属纱窗 | 1.窗纱材质、规格:纱窗 |  | m2 | 8.08
室内拱形墙面、火炕、锅台墙面、室内拱形窗口贴脸
13 | 01B003 | 拆除抹灰 | 1.人工锤錾凿除原有松动泥巴抹面找平层 |  | m2 | 116.7
14 | 011201001001 | 墙、柱面一般抹灰 | 1.清理毛石墙面浮渣,喷渗透性抗碱固沙剂 2.9mm厚石灰过渡层 3.12mm厚麻刀灰找平层 |  | m2 | 291.74
15 | 011201001002 | 墙、柱面一般抹灰 | 1.5~7厚抗裂砂浆(压入一层耐碱玻纤网格布+一层金属网格布) |  | m2 | 291.74
16 | 011404001001 | 墙面喷刷涂料 | 1.喷刷涂料部位:内墙面 2.2厚砂浆腻子二道分批刮平 3.涂料品种、喷刷遍数:乳白色仿瓷腻子两遍 |  | m2 | 279.77
拱形顶棚
17 | 01B004 | 拆除天棚抹灰 | 1.人工锤錾凿除原有松动泥巴抹面找平层 |  | m2 | 81.45
18 | 011301001001 | 天棚抹灰 | 1.清理毛石墙面浮渣,喷渗透性抗碱固沙剂 2.9mm厚石灰过渡层 3.12mm厚麻刀灰找平层 |  | m2 | 203.63
本页小计
分部分项工程项目清单计价表
工程名称：榆树湾平房隐患治理项目-1#房建筑装饰工程 |  |  |  | 标段：榆树湾平房隐患治理项目 |  |  | 第 3 页 共 4 页
序号 | 项目编码 | 项目名称 | 项目特征描述 |  | 计量 单位 | 工程量 |  | 金额（元）
[8 empty] | 综合单价 | 合价
19 | 011301001002 | 天棚抹灰 | 1.5~7厚抗裂砂浆(压入一层耐碱玻纤网格布+一层金属网格布) |  | m2 | 203.63
20 | 011404002001 | 天棚喷刷涂料 | 1.刮腻子遍数:2厚砂浆腻子二道分批刮平 2.涂料品种、喷刷遍数:乳白色仿瓷腻子两遍 |  | m2 | 203.63
踢脚
21 | 011105003001 | 块料踢脚线 | 1.踢脚线高度:120mm 2.结合层厚度、材料种类及强度等级:1:1水泥砂浆 3.面层材料品种、规格:踢脚砖 |  | m | 99.75
室外拱形窗口贴脸
22 | 01B005 | 拆除抹灰 | 1.人工锤錾凿除原有松动泥巴抹面找平层 |  | m2 | 12.91
23 | 011201001003 | 墙、柱面一般抹灰 | 1.清理毛石墙面浮渣,喷渗透性抗碱固沙剂 2.9mm厚石灰过渡层 3.12mm厚麻刀灰找平层 |  | m2 | 32.28
24 | 011201001004 | 墙、柱面一般抹灰 | 1.5~7厚抗裂砂浆(压入一层耐碱玻纤网格布+一层金属网格布) |  | m2 | 32.28
25 | 011404001002 | 墙面喷刷涂料 | 1.喷刷涂料部位:室外 2.2厚砂浆腻子二道分批刮平 3.涂料品种、喷刷遍数:喷或滚刷底涂料一遍 (涂料颜色同原有建筑外墙颜色)，喷或滚刷面层乳白色防水涂料两遍 |  | m2 | 32.28
灶台顶面
本页小计
分部分项工程项目清单计价表
工程名称：榆树湾平房隐患治理项目-1#房建筑装饰工程 |  |  |  | 标段：榆树湾平房隐患治理项目 |  |  | 第 4 页 共 4 页
序号 | 项目编码 | 项目名称 | 项目特征描述 |  | 计量 单位 | 工程量 |  | 金额（元）
[8 empty] | 综合单价 | 合价
26 | 01B006 | 拆除抹灰 | 1.人工锤錾凿除原有松动泥巴抹面找平层 |  | m2 | 7.65
27 | 011102003001 | 块料楼地面 | 1.清理毛石墙面浮渣,喷渗透性抗碱固沙剂 2.20厚1:2水泥砂浆粘贴5mm厚陶瓷地砖 3.白水泥腻子擦缝 |  | m2 | 7.65
地面维修
28 | 010101001001 | 挖单独土方 | 1.清理地面土方 |  | m3 | 10.94
29 | 010103002001 | 余方弃置 | 1.土石类别:地面土方 2.运距:投标方自行考虑 |  | m3 | 10.94
30 | 010501002001 | 楼地面垫层 | 1.厚度:80厚 2.材料品种、强度要求、配比:C25细石混凝土 |  | m3 | 7.3
31 | 011102003002 | 块料楼地面 | 1.20厚1:2水泥砂浆粘贴5mm厚800*800陶瓷地砖 2.白水泥腻子擦缝 |  | m2 | 91.19
台阶
32 | 01B007 | 拆除散水 | 1.拆除散水 |  | m3 | 2.93
33 | 010501002002 | 砂垫层 | 1.厚度:200厚 2.材料品种、强度要求、配比:中砂防冻胀层 |  | m3 | 8.19
34 | 010502032001 | 台阶 | 1.120厚C25细石混凝土,表面压光,外斜 2.模板 |  | m2 | 40.95
垃圾外运
35 | 010103002002 | 垃圾外运 | 1.土石类别:建筑垃圾 2.运距:投标方自行考虑 |  | m3 | 17.41
本页小计
合 计

## 表E.2.3 材料暂估单价及调整表
材料暂估单价及调整表
工程名称：榆树湾平房隐患治理项目-1#房建筑装饰工程 |  |  |  |  | 标段：榆树湾平房隐患治理项目 | [5 empty] | 第 1 页 共 1 页
序号 | 材料名称 | 规格型号 | 计量单位 | 暂估 |  |  |  | 确认 |  |  |  | 调整金额（元） | 备注
|  |  |  | 数量 |  | 单价 （元） | 合价 （元） | 数量 | 单价 （元） | 合价 （元）
|  |  |  | A₁ |  | B₁ | C₁ | A₂ | B₂ | C₂ |  | D=C₂-C₁
本页小计 | [7 empty] | — | — |  |  |  | —
合 计 | [7 empty] | — | — |  |  |  | —
注：本表可由招标人填写“暂估单价”栏，并在备注栏说明拟用暂估价材料的清单项目，投标人应将上述材料暂估单价计入 工程量清单综合单价。

## 表E.3.1 措施项目清单计价表
措施项目清单计价表
工程名称：榆树湾平房隐患治理项目-1#房建筑装饰工程 |  |  | 标段：榆树湾平房隐患治理项目 |  | 第 1 页 共 1 页
序号 | 项目编码 | 项目名称 |  | 工作内容 |  | 价格（元） | 备注
1 | 一 | 措施项目一
1.1 | 011601007 | 安全文明施工费
1.1.1 | 011601007001 | 安全文明施工与环境保护费
1.1.2 | 011601006001 | 临时设施费
1.2 | 011601010001 | 雨季施工增加费
1.3 | 011601013001 | 二次搬运费
2 | 二 | 措施项目二
2.1 | 011601001001 | 脚手架
本页小计 | [6 empty] | -
合 计 | [6 empty] | -
注：措施项目清单费用构成详见本标准表 E.3.2，大型机械进出场及安拆费用组成见本标准表 E.3.4。

## 表E.4.1 其他项目清单计价表
其他项目清单计价表
工程名称：榆树湾平房隐患治理项目-1#房建筑装饰工程 |  | 标段：榆树湾平房隐患治理项目 |  |  |  | 第 1 页 共 1 页
序号 | 项目名称 |  | 暂估（暂定）金额（元） | 结算（确定）金额（元） | 调整金额± （元） |  | 备注
1 | 暂列金额 | [5 empty] | 详见本标准表 E.4.2
2 | 暂估价
2.1 | 专业工程暂估价 | [5 empty] | 详见本标准表 E.4.3
2.2 | 材料暂估价
3 | 计日工 | [5 empty] | 详见本标准表 E.4.4
4 | 总承包服务费 | [5 empty] | 详见本标准表 E.4.5
5 | 材料检验试验费
6 | 建筑工程能效测评费
7 | 工程变更及现场签证
8 | 提前竣工（赶工补偿）
9 | 无负荷联合试运转费
10 | 停窝工损失费
11 | 施工期间未完工程保护费
12 | 企业自有工人培训管理费
13 | 建筑工人实名制费 | [5 empty] | 1.建设项目招标工期为1年的暂按57900元计入工程造价； 2.建设项目招标工期为2年的暂按99400元计入工程造价； 3.建设项目招标工期为3年及以上的暂按140900元计入工程造价。
14 | 人工增加费
合 计 | [6 empty] | -

## 表E.4.6 直接发包的专业工程明细表
直接发包的专业工程明细表
工程名称：榆树湾平房隐患治理项目-1#房建筑装饰工程 |  | 标段：榆树湾平房隐患治理项目 | 第 1 页 共 1 页
序号 | 直接发包的专业工程名称 |  |  | 备注
1 | 直接发包的专业工程
注：本表应由招标人填写，用于计算直接发包的专业工程总承包服务费。

## 表E.5.1 增值税计价表
增值税计价表
工程名称：榆树湾平房隐患治理项目-1#房建筑装饰工程 |  |  | 标段：榆树湾平房隐患治理项目 |  | 第 1 页 共 1 页
序号 | 项目名称 | 计算基础说明 |  | 计算基础 |  | 税率(%) | 金额(元)
1 | 增值税 | 分部分项工程费+措施项目工程费+其他项目费-其中：专业工程暂估价 |  |  |  | 9
合 计

## 表G.1.1 发包人提供材料一览表
发包人提供材料一览表
工程名称：榆树湾平房隐患治理项目-1#房建筑装饰工程 |  |  |  |  | 标段：榆树湾平房隐患治理项目 |  | 第 1 页 共 1 页
序号 | 材料名称、规格、型号 | 单位 | 数量 | 单价(元) |  | 合价（元） |  | 有效损耗率 (%) | 备注
本页小计 | [7 empty] | - | -
合 计 | [7 empty] | - | -

## 表G.2.1-1 承包人提供可调价主要材料表一
承包人提供可调价主要材料表一
(适用于价格信息调差法)
工程名称：榆树湾平房隐患治理项目-1#房建筑装饰工程 |  |  |  |  | 标段：榆树湾平房隐患治理项目 |  |  |  | 第 1 页 共 1 页
序号 | 名称、规格、型号 | 单位 | 数量 | 基准价 Cₒ（元） |  | 投标报价 （元） | 风险幅度系数 r（%） | 价格信息 Cᵢ（元） |  | 价差 ΔC（元） | 价差调整金额 ΔP（元）
本页小计
合 计
注：1 本表仅适用于物价变化引起合同价格调整事件使用。其中，招标人填写序号、名称、规格、型号、 单位、基准价、风险 幅度；投标人根据投标报价填写投标报价； 2 “数量”依据发承包双方在合同中明确的数量计算方式计算确定。

## 表G.2.1-2 承包人提供可调价主要材料表二
承包人提供可调价主要材料表二
(适用于价格指数调差法)
工程名称：榆树湾平房隐患治理项目-1#房建筑装饰工程 |  |  | 标段：榆树湾平房隐患治理项目 |  |  | 第 1 页 共 1 页
序号 | 名称、规格、型号 | 变值权重 B |  | 基本价格指数 Fₒ | 现行价格指数 Fₜ |  | 风险幅度系数 （%） | 价差调整金额 △P（元）
| 定值权重A | 1 |  | - | - |  | - | -
合计 |  | 1 |  | - | - |  | -
注：1“名称、规格、型号”“基本价格指数”栏由招标人填写，人工也采用价格指数调差法调整的，由招标人在“名称”栏填 写； 2 本表仅适用于物价变化引起合同价格调整事件使用； 3 分项计算可调价主要材料价差的，应在“价差调整金额”列分别填写金额，并计算合计金额；整体计算可调价主要材料 价差的，可仅在“价差调整金额”列“合计”行填写。