## 表E.2.1 分部分项工程项目清单计价表
分部分项工程项目清单计价表
工程名称：榆树湾平房隐患治理项目-2#房安装工程 |  |  |  | 标段：榆树湾平房隐患治理项目 |  |  | 第 1 页 共 2 页
序号 | 项目编码 | 项目名称 | 项目特征描述 |  | 计量 单位 | 工程量 |  | 金额（元）
[8 empty] | 综合单价 | 合价
照明系统
1 | 030402011001 | 成套配电箱 | 1.名称:配电箱 2.型号:AL2 Pe=10kW IP54 3.规格:非标箱500x600x200 4.安装方式:墙上明装,底距地1.5米 |  | 台 | 1
2 | 030413013001 | 照明开关、按钮 | 1.名称:单联单控开关 2.规格:250V 10A 3.安装方式:墙上暗装,底距地1.3米 |  | 套 | 6
3 | 030413014001 | 插座 | 1.名称:单相二、三孔安全插座（安全型） 2.规格:250V 10A 3.安装方式:墙上暗装,底距地0.3米 |  | 套 | 12
4 | 030412001001 | 配管 | 1.名称:电气配管 2.规格:JDG20 3.配置形式:暗配 |  | m | 119.6
5 | 030412001002 | 配管 | 1.名称:电气配管 2.规格:JDG25 3.配置形式:暗配 |  | m | 94.5
6 | 030412001003 | 配管 | 1.名称:入户管 2.规格:SC40 3.配置形式:埋地 |  | m | 5.8
7 | 030412004001 | 配线 | 1.名称:电气配线 2.型号、规格:ZR-BV2.5 3.材质:铜芯 4.配线形式:穿管敷设 |  | m | 335.8
8 | 030412004002 | 配线 | 1.名称:电气配线 2.型号、规格:ZR-BV4 3.材质:铜芯 4.配线形式:穿管敷设 |  | m | 293.4
9 | 030413001001 | 普通灯具 | 1.名称:LED吸顶灯 2.型号、规格:220V 24W(1500lm,4000K) 3.安装方式:吸顶安装 |  | 套 | 6
本页小计
分部分项工程项目清单计价表
工程名称：榆树湾平房隐患治理项目-2#房安装工程 |  |  |  | 标段：榆树湾平房隐患治理项目 |  |  | 第 2 页 共 2 页
序号 | 项目编码 | 项目名称 | 项目特征描述 |  | 计量 单位 | 工程量 |  | 金额（元）
[8 empty] | 综合单价 | 合价
10 | 031301001001 | 凿(压、切割)槽 | 1.名称：砖墙开槽 2.规格、型号：DN20 3.类型：砖墙 |  | m | 35
11 | 031301001002 | 凿(压、切割)槽 | 1.名称：砖墙开槽 2.规格、型号：DN25 3.类型：砖墙 |  | m | 10
12 | 030412006001 | 接线盒 | 1.名称:暗装接线盒 |  | 个 | 6
13 | 030412006002 | 接线盒 | 1.名称:暗装开关(插座)盒 |  | 个 | 18
14 | 030416006001 | 输配电装置系统 | 1.名称：输配电装置系统 |  | 系统 | 1
防雷接地系统
15 | 030410007001 | 等电位端子箱、测试板 | 1.名称:总等电位端子箱 2.规格:300x300x150 3.安装方式:墙上暗装 底距地0.5米 |  | 台 | 1
16 | 030410001001 | 接地极 | 1.名称:垂直接地体 2.详见12D10-81 |  | 根 | 3
17 | 030410002001 | 接地母线 | 1.名称:户外接地母线 2.材质、规格:40x4 不锈钢扁钢 3.安装部位:埋深室外地坪下1.0米 |  | m | 16.7
18 | 030416027001 | 接地装置 | 1.接地系统测试 独立接地装置≤6根接地极 |  | 组 | 1
本页小计
合 计

## 表E.2.3 材料暂估单价及调整表
材料暂估单价及调整表
工程名称：榆树湾平房隐患治理项目-2#房安装工程 |  |  |  |  | 标段：榆树湾平房隐患治理项目 | [5 empty] | 第 1 页 共 1 页
序号 | 材料名称 | 规格型号 | 计量单位 | 暂估 |  |  |  | 确认 |  |  |  | 调整金额（元） | 备注
|  |  |  | 数量 |  | 单价 （元） | 合价 （元） | 数量 | 单价 （元） | 合价 （元）
|  |  |  | A₁ |  | B₁ | C₁ | A₂ | B₂ | C₂ |  | D=C₂-C₁
本页小计 | [7 empty] | — | — |  |  |  | —
合 计 | [7 empty] | — | — |  |  |  | —
注：本表可由招标人填写“暂估单价”栏，并在备注栏说明拟用暂估价材料的清单项目，投标人应将上述材料暂估单价计入 工程量清单综合单价。

## 表E.3.1 措施项目清单计价表
措施项目清单计价表
工程名称：榆树湾平房隐患治理项目-2#房安装工程 |  |  | 标段：榆树湾平房隐患治理项目 |  | 第 1 页 共 1 页
序号 | 项目编码 | 项目名称 |  | 工作内容 |  | 价格（元） | 备注
1 | 一 | 措施项目一
1.1 | 011601007 | 安全文明施工费
1.1.1 | 011601007001 | 安全文明施工与环境保护费
1.1.2 | 011601006001 | 临时设施费
1.2 | 011601010001 | 雨季施工增加费
1.3 | 011601013001 | 二次搬运费
2 | 二 | 措施项目二
2.1 | 031401001001 | 脚手架 |  | 1.脚手架搭拆
本页小计 | [6 empty] | -
合 计 | [6 empty] | -
注：措施项目清单费用构成详见本标准表 E.3.2，大型机械进出场及安拆费用组成见本标准表 E.3.4。

## 表E.4.1 其他项目清单计价表
其他项目清单计价表
工程名称：榆树湾平房隐患治理项目-2#房安装工程 |  | 标段：榆树湾平房隐患治理项目 |  |  |  | 第 1 页 共 1 页
序号 | 项目名称 |  | 暂估（暂定）金额（元） | 结算（确定）金额（元） | 调整金额± （元） |  | 备注
1 | 暂列金额 | [5 empty] | 详见本标准表 E.4.2
2 | 暂估价
2.1 | 专业工程暂估价 | [5 empty] | 详见本标准表 E.4.3
2.2 | 材料暂估价
3 | 计日工 | [5 empty] | 详见本标准表 E.4.4
4 | 总承包服务费 | [5 empty] | 详见本标准表 E.4.5
5 | 材料检验试验费
6 | 建筑工程能效测评费
7 | 工程变更及现场签证
8 | 提前竣工（赶工补偿）
9 | 无负荷联合试运转费
10 | 停窝工损失费
11 | 施工期间未完工程保护费
12 | 企业自有工人培训管理费
13 | 建筑工人实名制费 | [5 empty] | 1.建设项目招标工期为1年的暂按57900元计入工程造价； 2.建设项目招标工期为2年的暂按99400元计入工程造价； 3.建设项目招标工期为3年及以上的暂按140900元计入工程造价。
14 | 人工增加费
合 计 | [6 empty] | -

## 表E.4.6 直接发包的专业工程明细表
直接发包的专业工程明细表
工程名称：榆树湾平房隐患治理项目-2#房安装工程 |  | 标段：榆树湾平房隐患治理项目 | 第 1 页 共 1 页
序号 | 直接发包的专业工程名称 |  |  | 备注
1 | 直接发包的专业工程
注：本表应由招标人填写，用于计算直接发包的专业工程总承包服务费。

## 表E.5.1 增值税计价表
增值税计价表
工程名称：榆树湾平房隐患治理项目-2#房安装工程 |  |  | 标段：榆树湾平房隐患治理项目 |  | 第 1 页 共 1 页
序号 | 项目名称 | 计算基础说明 |  | 计算基础 |  | 税率(%) | 金额(元)
1 | 增值税 | 分部分项工程费+措施项目工程费+其他项目费-其中：专业工程暂估价 |  |  |  | 9
合 计

## 表G.1.1 发包人提供材料一览表
发包人提供材料一览表
工程名称：榆树湾平房隐患治理项目-2#房安装工程 |  |  |  |  | 标段：榆树湾平房隐患治理项目 |  | 第 1 页 共 1 页
序号 | 材料名称、规格、型号 | 单位 | 数量 | 单价(元) |  | 合价（元） |  | 有效损耗率 (%) | 备注
本页小计 | [7 empty] | - | -
合 计 | [7 empty] | - | -

## 表G.2.1-1 承包人提供可调价主要材料表一
承包人提供可调价主要材料表一
(适用于价格信息调差法)
工程名称：榆树湾平房隐患治理项目-2#房安装工程 |  |  |  |  | 标段：榆树湾平房隐患治理项目 |  |  |  | 第 1 页 共 1 页
序号 | 名称、规格、型号 | 单位 | 数量 | 基准价 Cₒ（元） |  | 投标报价 （元） | 风险幅度系数 r（%） | 价格信息 Cᵢ（元） |  | 价差 ΔC（元） | 价差调整金额 ΔP（元）
本页小计
合 计
注：1 本表仅适用于物价变化引起合同价格调整事件使用。其中，招标人填写序号、名称、规格、型号、 单位、基准价、风险 幅度；投标人根据投标报价填写投标报价； 2 “数量”依据发承包双方在合同中明确的数量计算方式计算确定。

## 表G.2.1-2 承包人提供可调价主要材料表二
承包人提供可调价主要材料表二
(适用于价格指数调差法)
工程名称：榆树湾平房隐患治理项目-2#房安装工程 |  |  | 标段：榆树湾平房隐患治理项目 |  |  | 第 1 页 共 1 页
序号 | 名称、规格、型号 | 变值权重 B |  | 基本价格指数 Fₒ | 现行价格指数 Fₜ |  | 风险幅度系数 （%） | 价差调整金额 △P（元）
| 定值权重A | 1 |  | - | - |  | - | -
合计 |  | 1 |  | - | - |  | -
注：1“名称、规格、型号”“基本价格指数”栏由招标人填写，人工也采用价格指数调差法调整的，由招标人在“名称”栏填 写； 2 本表仅适用于物价变化引起合同价格调整事件使用； 3 分项计算可调价主要材料价差的，应在“价差调整金额”列分别填写金额，并计算合计金额；整体计算可调价主要材料 价差的，可仅在“价差调整金额”列“合计”行填写。