## 表C.1.1 招标工程量清单扉页
工程名称： |  |  | 城川镇嘎查村社区太阳能路灯亮化项目-路灯工程
标段名称： |  |  | 城川镇嘎查村社区太阳能路灯亮化项目
招标工程量清单
| 编 制 人 | ： |  | (造价专业人员签字及盖章)
| 审 核 人 | ： |  | (签字及盖章)
| 编 制 单 位 | ： |  | (盖章)
| 法定代表人 或其授权人 | ： |  | (签字或盖章)
| 招 标 人 | ： |  | (盖章)
| 法定代表人 或其授权人 | ： |  | (签字或盖章)
| 编 制 时 间 | ：

## 表E.2.1 分部分项工程项目清单计价表
分部分项工程项目清单计价表
工程名称：城川镇嘎查村社区太阳能路灯亮化项目-路灯工程 |  |  |  | 标段：城川镇嘎查村社区太阳能路灯亮化项目 |  |  | 第 1 页 共 3 页
序号 | 项目编码 | 项目名称 | 项目特征描述 |  | 计量 单位 | 工程量 |  | 金额（元）
[8 empty] | 综合单价 | 合价
1 | 010502001001 | 独立基础 | 1.混凝土种类:预拌混凝土 2.混凝土强度等级:C30 3.基础类型:路灯基础 |  | m3 | 80.75
2 | 010505002001 | 基础模板 | 1.基础类型:路灯基础模板 |  | m2 | 646
3 | 010506025001 | 预埋铁件 | 1.预埋件 |  | t | 3.602
本页小计
分部分项工程项目清单计价表
工程名称：城川镇嘎查村社区太阳能路灯亮化项目-路灯工程 |  |  |  | 标段：城川镇嘎查村社区太阳能路灯亮化项目 |  |  | 第 2 页 共 3 页
序号 | 项目编码 | 项目名称 | 项目特征描述 |  | 计量 单位 | 工程量 |  | 金额（元）
[8 empty] | 综合单价 | 合价
4 | 040805003001 | 高杆照明灯 | 1、灯杆:总高≥7米，尺寸如图，灯杆壁厚≥2.5mm,抗风能力达36.9M/S以上灯杆法兰为260*260-10mm，质保≥15年，灯杆材质:Q235材质碳素结构带钢，整体热镀锌，灯杆及支架工艺:采用热浸镀锌内外表面防腐处理，镀锌表面应光滑美观，焊缝表面无裂纹、气孔、咬边、未焊满缺陷。2、LED灯具(1)规格型号:LED灯具≥100W(2)技术要求:1LED灯珠≥100，光通量≥7500Im6灯具通过抗风实验7灯具通过耐腐蚀实验。3、晶体硅光伏组(1)规格型号:太阳能电池板功率≥120W(6V系统)(2)技术要求:1采用单品电池片，电池片效率达18%以上2采用高强度高透光率的低铁、绒面钢化玻璃，透光率≥92%3阳极氧化铝边框，机械强度高，具有抗风，防雹防腐等性能4输出采用密封防水接线盒，防护等级≥P685电池片(单片)转换效率≥21.5%。4、光伏储能专用锂电池系统规格型号:光伏储能专用锂电池系统≥100AH;(1)额定容量:2100AH2)锂电池外壳防护等级≥IP68(3)整体质保5年 5、控制器(一体化)太阳能路灯专用控制器，具有充过放电保 |  | 套 | 323
本页小计
分部分项工程项目清单计价表
工程名称：城川镇嘎查村社区太阳能路灯亮化项目-路灯工程 |  |  |  | 标段：城川镇嘎查村社区太阳能路灯亮化项目 |  |  | 第 3 页 共 3 页
序号 | 项目编码 | 项目名称 | 项目特征描述 |  | 计量 单位 | 工程量 |  | 金额（元）
[8 empty] | 综合单价 | 合价
护，防雷，光控与时控功能，具有追踪太阳能板最大功率的MPPT功能，最大追踪功率达99.95%，最大转换效率达98%，全密封防水型。防护等级:IP67。保证7天阴雨天，每天保证全功率亮灯>6小时。
5 | 040806001001 | 接地极 | 1.名称:角钢接地极 |  | 根 | 323
本页小计
合 计

## 表E.2.3 材料暂估单价及调整表
材料暂估单价及调整表
工程名称：城川镇嘎查村社区太阳能路灯亮化项目-路灯工程 |  |  |  |  | 标段：城川镇嘎查村社区太阳能路灯亮化项目 | [5 empty] | 第 1 页 共 1 页
序号 | 材料名称 | 规格型号 | 计量单位 | 暂估 |  |  |  | 确认 |  |  |  | 调整金额（元） | 备注
|  |  |  | 数量 |  | 单价 （元） | 合价 （元） | 数量 | 单价 （元） | 合价 （元）
|  |  |  | A₁ |  | B₁ | C₁ | A₂ | B₂ | C₂ |  | D=C₂-C₁
本页小计 | [7 empty] | — | — |  |  |  | —
合 计 | [7 empty] | — | — |  |  |  | —
注：本表可由招标人填写“暂估单价”栏，并在备注栏说明拟用暂估价材料的清单项目，投标人应将上述材料暂估单价计入 工程量清单综合单价。

## 表E.3.1 措施项目清单计价表
措施项目清单计价表
工程名称：城川镇嘎查村社区太阳能路灯亮化项目-路灯工程 |  |  | 标段：城川镇嘎查村社区太阳能路灯亮化项目 |  | 第 1 页 共 1 页
序号 | 项目编码 | 项目名称 |  | 工作内容 |  | 价格（元） | 备注
1 | 一 | 措施项目一
1.1 | 041201017 | 文明施工费
1.2 | 041201017001 | 文明施工与环境保护费
1.3 | 041201016001 | 临时设施费
1.4 | 041201020001 | 雨季施工增加费
1.5 | 04B001 | 工程定位复测费
1.6 | 041201023001 | 二次搬运费
本页小计 | [6 empty] | -
合 计 | [6 empty] | -
注：措施项目清单费用构成详见本标准表 E.3.2，大型机械进出场及安拆费用组成见本标准表 E.3.4。

## 表E.4.1 其他项目清单计价表
其他项目清单计价表
工程名称：城川镇嘎查村社区太阳能路灯亮化项目-路灯工程 |  | 标段：城川镇嘎查村社区太阳能路灯亮化项目 |  |  |  | 第 1 页 共 1 页
序号 | 项目名称 |  | 暂估（暂定）金额（元） | 结算（确定）金额（元） | 调整金额± （元） |  | 备注
1 | 暂列金额 | [5 empty] | 详见本标准表 E.4.2
2 | 暂估价
2.1 | 专业工程暂估价 | [5 empty] | 详见本标准表 E.4.3
2.2 | 材料暂估价
3 | 计日工 | [5 empty] | 详见本标准表 E.4.4
4 | 总承包服务费 | [5 empty] | 详见本标准表 E.4.5
5 | 材料检验试验费
6 | 建筑工程能效测评费
7 | 工程变更及现场签证
8 | 提前竣工（赶工补偿）
9 | 无负荷联合试运转费
10 | 停窝工损失费
11 | 施工期间未完工程保护费
12 | 企业自有工人培训管理费
13 | 建筑工人实名制费 | [5 empty] | 1.建设项目招标工期为1年的暂按57900元计入工程造价； 2.建设项目招标工期为2年的暂按99400元计入工程造价； 3.建设项目招标工期为3年及以上的暂按140900元计入工程造价。
14 | 安全生产计提费 | [5 empty] | 房屋建筑工程计提比例为3%，市政公用工程计提比例为1.5%。
15 | 人工增加费
合 计 | [6 empty] | -

## 表E.5.1 增值税计价表
增值税计价表
工程名称：城川镇嘎查村社区太阳能路灯亮化项目-路灯工程 |  |  | 标段：城川镇嘎查村社区太阳能路灯亮化项目 |  | 第 1 页 共 1 页
序号 | 项目名称 | 计算基础说明 |  | 计算基础 |  | 税率(%) | 金额(元)
1 | 增值税 | 分部分项工程费+措施项目工程费+其他项目费-其中：专业工程暂估价 |  |  |  | 9
合 计