## 表B.1.1 招标工程量清单封面
|  | 五岔沟蘑菇盲盒（工程） |  | 工程
招标工程量清单
| 招标人： |  | (盖章)
年 月 日

## 表C.1.1 招标工程量清单扉页
工程名称： |  |  | 五岔沟蘑菇盲盒（工程）
标段名称： |  |  | 五岔沟蘑菇盲盒项目（工程）
招标工程量清单
| 编 制 人 | ： |  | (造价专业人员签字及盖章)
| 审 核 人 | ： |  | (签字及盖章)
| 编 制 单 位 | ： |  | (盖章)
| 法定代表人 或其授权人 | ： |  | (签字或盖章)
| 招 标 人 | ： |  | (盖章)
| 法定代表人 或其授权人 | ： |  | (签字或盖章)
| 编 制 时 间 | ：

## 表E.2.1 分部分项工程项目清单计价表
分部分项工程项目清单计价表
工程名称：五岔沟蘑菇盲盒（工程） |  |  |  | 标段：五岔沟蘑菇盲盒项目（工程） |  |  | 第 1 页 共 3 页
序号 | 项目编码 | 项目名称 | 项目特征描述 |  | 计量 单位 | 工程量 |  | 金额（元）
[8 empty] | 综合单价 | 合价
1 | 011001003001 | 保温隔热墙面 | 1.保温隔热部位:墙面、门窗 2.保温隔热材料规格、性能、厚度:聚氨酯冷库保温 厚度100mm |  | m2 | 709.63
2 | 011001002001 | 保温隔热天棚 | 1.保温隔热部位:天棚 2.保温隔热材料规格、性能、厚度:聚氨酯冷库保温 厚度100mm |  | m2 | 820.37
3 | 011003003001 | 防腐涂料 | 1.涂刷部位:地面 2.涂料品种、刷涂遍数:环氧自流平防腐地面、修复及 面漆一遍 |  | m2 | 744
4 | 011101006001 | 平面砂浆找平层 | 1.找平层厚度:10cm 2.砂浆种类及强度等级:M5水泥砂浆 3、部位：零星修补地面 |  | m2 | 150
5 | 010607010001 | 盲盒货架 | 1.构件名称:盲盒货架 2.钢材品种、规格:镀锌钢管40*60*2、架子高度为2.2m，宽度为0.4m，每层净高0.3m，每层3根3米长的方钢，长3m，共252个 |  | t | 66.839
6 | 010607010002 | 冷库货架 | 1.构件名称:盲盒货架 2.钢材品种、规格:镀锌钢管、40*60*2.0 mm ，30*50*1.8 mm；木板1.22*2.42m |  | t | 15.177
本页小计
分部分项工程项目清单计价表
工程名称：五岔沟蘑菇盲盒（工程） |  |  |  | 标段：五岔沟蘑菇盲盒项目（工程） |  |  | 第 2 页 共 3 页
序号 | 项目编码 | 项目名称 | 项目特征描述 |  | 计量 单位 | 工程量 |  | 金额（元）
[8 empty] | 综合单价 | 合价
7 | 01B002 | 速冻机组（两个房间80㎡） | 1.冷凝机组（外机）：1）机型：8匹低温风冷冷凝机，全封闭涡旋风；2）额定功率：≥7.0KW；3）电源：380V/3PH/50Hz；4)最大工作电流：≥17A；5）库温：-18℃ -25℃ 2.低温冷风机：1）类型：低温吊顶式冷风机；2）盘管材质：铜管；3）整体防腐防潮；4）制冷量：≥28.9KW；5）电源：380V/3PH/50Hz 3.制冷管路与阀件：铜管、阀件、100mm聚氨酯保温与辅材、制冷剂 4.电气控制与保护配件：温控器、化霜控制器、过载保护器与辅材 |  | 套 | 2
本页小计
分部分项工程项目清单计价表
工程名称：五岔沟蘑菇盲盒（工程） |  |  |  | 标段：五岔沟蘑菇盲盒项目（工程） |  |  | 第 3 页 共 3 页
序号 | 项目编码 | 项目名称 | 项目特征描述 |  | 计量 单位 | 工程量 |  | 金额（元）
[8 empty] | 综合单价 | 合价
8 | 01B003 | 低温制冷机组（一间1000㎡） | 1.压缩机3台：1）机型：40匹主机环保；2）库温：4℃ 5℃；3）制冷量：≥130KW；4）电源：380V/50Hz 2.冷凝机组3台：1）适配3台40匹主机，高效风冷；2）总风量：≥45000m3/h；3）安装：室外落地，整机防腐喷塑 3.冷风机6台：中温吊顶冷风机，制冷量：≥130KW，整体防腐防潮 4.电控与阀件1项：PLC+触控屏+远程温控，膨胀阀、电磁阀、过滤器 |  | 项 | 1
本页小计
合 计

## 表E.2.3 材料暂估单价及调整表
材料暂估单价及调整表
工程名称：五岔沟蘑菇盲盒（工程） |  |  |  |  | 标段：五岔沟蘑菇盲盒项目（工程） | [5 empty] | 第 1 页 共 1 页
序号 | 材料名称 | 规格型号 | 计量单位 | 暂估 |  |  |  | 确认 |  |  |  | 调整金额（元） | 备注
|  |  |  | 数量 |  | 单价 （元） | 合价 （元） | 数量 | 单价 （元） | 合价 （元）
|  |  |  | A₁ |  | B₁ | C₁ | A₂ | B₂ | C₂ |  | D=C₂-C₁
本页小计 | [7 empty] | — | — |  |  |  | —
合 计 | [7 empty] | — | — |  |  |  | —
注：本表可由招标人填写“暂估单价”栏，并在备注栏说明拟用暂估价材料的清单项目，投标人应将上述材料暂估单价计入 工程量清单综合单价。

## 表E.3.1 措施项目清单计价表
措施项目清单计价表
工程名称：五岔沟蘑菇盲盒（工程） |  |  | 标段：五岔沟蘑菇盲盒项目（工程） |  | 第 1 页 共 1 页
序号 | 项目编码 | 项目名称 |  | 费率 |  | 价格（元） | 备注
1 | 一 | 措施项目一
1.1 | 011601007 | 文明施工费
1.2 | 011601010001 | 雨季施工增加费 |  | 0.5
1.3 | 011601014001 | 已完工程及设备保护费 |  | 0.8
1.4 | 01B001 | 工程定位复测费 |  | 0.3
1.5 | 011601013001 | 二次搬运费 |  | 0.1
1.6 | 011601012001 | 特殊地区施工增加费 |  | 1.5
2 | 二 | 措施项目二
2.1
本页小计 | [6 empty] | -
合 计 | [6 empty] | -
注：措施项目清单费用构成详见本标准表 E.3.2，大型机械进出场及安拆费用组成见本标准表 E.3.4。

## 表E.4.1 其他项目清单计价表
其他项目清单计价表
工程名称：五岔沟蘑菇盲盒（工程） |  | 标段：五岔沟蘑菇盲盒项目（工程） |  |  |  | 第 1 页 共 1 页
序号 | 项目名称 |  | 费率(%) | 结算（确定）金额（元） | 调整金额± （元） |  | 备注
1 | 暂列金额 | [5 empty] | 详见本标准表 E.4.2
2 | 暂估价
2.1 | 专业工程暂估价 | [5 empty] | 详见本标准表 E.4.3
2.2 | 材料暂估价
3 | 计日工 | [5 empty] | 详见本标准表 E.4.4
4 | 总承包服务费 | [5 empty] | 详见本标准表 E.4.5
5 | 材料检验试验费
6 | 建筑工程能效测评费
7 | 工程变更及现场签证
8 | 提前竣工（赶工补偿）
9 | 无负荷联合试运转费
10 | 停窝工损失费
11 | 施工期间未完工程保护费
12 | 企业自有工人培训管理费
13 | 建筑工人实名制费 | [5 empty] | 1.建设项目招标工期为1年的暂按57900元计入工程造价； 2.建设项目招标工期为2年的暂按99400元计入工程造价； 3.建设项目招标工期为3年及以上的暂按140900元计入工程造价。
14 | 安全生产计提费 |  | 0 |  |  |  | 房屋建筑工程计提比例为3%，市政公用工程计提比例为1.5%。
15 | 人工增加费 |  | 19
合 计 | [6 empty] | -

## 表E.4.2 暂列金额明细表
暂列金额明细表
工程名称：五岔沟蘑菇盲盒（工程） |  |  |  | 标段：五岔沟蘑菇盲盒项目（工程） |  |  | 第 1 页 共 1 页
序号 | 项目名称 | 计算基础 | 费率（%） |  | 暂定金额 （元） | 确定金额（元） |  | 调整金额± (元) | 备注
1 | 合同价格调整暂列金额
2 | 未确定工程暂列金额
3 | 未确定服务暂列金额
4 | 未确定其他暂列金额
本页小计 |  | - | -
合 计 |  | - | -
注：1 本表由招标人填写“暂定金额”总额，采用费率计价方式计算暂定金额的，应分别填写“计算基础”“费率”，并计算 填写“暂定金额”；采用总价计价方式计算暂定金额的，可直接填写“暂定金额”； 2 投标人应将上述暂定金额填写并计入投标总价； 3 结算时应按合同约定计算并填写“确定金额”。

## 表E.4.3 专业工程暂估价明细表
专业工程暂估价明细表
工程名称：五岔沟蘑菇盲盒（工程） |  |  |  | 标段：五岔沟蘑菇盲盒项目（工程） |  |  |  | 第 1 页 共 1 页
序号 | 专业工程名称 | 暂估金额（元） |  |  |  | 确认金额（元） |  |  |  | 调整金额±（元） | 备注
|  | 不含税价格 | 增值税 |  | 含税价格 | 不含税价格 | 增值税 |  | 含税价格
|  | A₁ | B₁ |  | C₁ | A₂ | B₂ |  | C₂ | D=C₂-C₁
本页小计 | [10 empty] | -
合计 | [10 empty] | -
注：本表“暂估金额”由招标人填写，投标人应将“暂估金额”填写并计入投标总价。结算时应按合同约定的价格填写 “确认金额”。

## 表E.5.1 增值税计价表
增值税计价表
工程名称：五岔沟蘑菇盲盒（工程） |  |  | 标段：五岔沟蘑菇盲盒项目（工程） |  | 第 1 页 共 1 页
序号 | 项目名称 | 计算基础说明 |  | 计算基础 |  | 税率(%) | 金额(元)
1 | 增值税 | 分部分项工程费+措施项目工程费+其他项目费-其中：专业工程暂估价 |  |  |  | 9
合 计