## 招标限价
农村公路日常养护计划补修单价控制上限表 （工程量清单）
项目名称 | 单项最高投标限价 |  | 数量 | 金额（元） | 备注
| 单位 | 单价（元）
拆除沥青路面 | ㎡ | 18 | 9000 | 162000
拆除水泥稳定砂砾基层和沥青路面 | ㎡ | 20 | 3000 | 60000
挖除水泥混凝土路面 | ㎡ | 18 | 3000 | 54000
25cm级配砂砾垫层 | ㎡ | 35 | 5500 | 192500
水泥稳定碎石5:95基层厚18cm | ㎡ | 50 | 6000 | 300000
AC-16中粒式沥青混凝土4cm | ㎡ | 75 | 9000 | 675000
热沥青灌缝 | m | 5 | 5000 | 25000
18cm水泥混凝土面板 | ㎡ | 95 | 4500 | 427500
透层油(乳化沥青含量50%) | ㎡ | 4 | 12000 | 48000
同步碎石封层厚1cm | ㎡ | 18 | 20000 | 360000
稀浆封层厚1cm | ㎡ | 14 | 20000 | 280000
现浇水泥混凝土路缘石C30 | m³ | 780 | 500 | 390000
热熔型涂料路面标线 | ㎡ | 43 | 600 | 25800
热熔型振动标线 | ㎡ | 150 | 350 | 52500
双波波形护栏（Gr-B-2E） | m | 230 | 300 | 69000 | 拆除拉运旧护栏50/m
塑胶减速带 | m | 160 | 300 | 48000 | 拆除拉运旧减速带30/m
铸钢减速带 | m | 200 | 150 | 30000 | 拆除拉运旧减速带30/m
黄黑反光膜（反光要求Ⅰ类） | m（0.4米宽） | 70 | 100 | 7000
标志牌800mm/900mm （反光要求Ⅰ类） | 块 | 510 | 30 | 15300 | 单牌
标志牌800mm/900mm （反光要求Ⅰ类） | 套 | 1515 | 30 | 45450 | 一杆两牌 （带基座）
标志牌800mm/900mm （反光要求Ⅰ类） | 套 | 1005 | 20 | 20100 | 一杆一牌 （带基座）
标志牌800mm和地名牌400*800mm （反光要求Ⅰ类） | 套 | 1260 | 10 | 12600 | 一杆两牌 （带基座）
标志牌八边形停字和先停后过主路优先600mm*800mm （反光要求Ⅰ类） | 套 | 1530 | 10 | 15300 | 一杆两牌 （带基座）
地名牌800*1200mm （反光要求Ⅰ类） | 套 | 1260 | 10 | 12600 | 一杆一牌 （带基座）
爆闪灯 | 套 | 800 | 5 | 4000
花岗岩路缘石 | m³ | 1700 | 5 | 8500 | 10cm*15cm
玻璃钢里程碑400×150×900mm | 块 | 230 | 50 | 11500 | 含安装
砼里程碑 | 块 | 210 | 50 | 10500 | 含安装
玻璃钢警示桩120X120X1200mm | 根 | 175 | 50 | 8750 | 含安装
钢管警示桩 Φ114×1200mm | 根 | 195 | 50 | 9750 | 含安装
砼材料警示桩（高120cm） | 根 | 180 | 50 | 9000 | 含安装
提高路缘石 | m | 60 | 300 | 18000 | 成型
摊铺5cm厚碎石料（2-3cm） | ㎡ | 7.5 | 12500 | 93750 | 包括原路面整平和机械费
合计 |  |  |  | 3501400
编制说明：因农村公路路面破损具有年度不可预见性，易出现边修补、边破损、完好路段持续产生新病害的情况，养护工程量无法提前精准预估。为此，结合近两年养护工程招投标报价、决算控制单价，参考现行公路养护定额、路况实际破损情况、历年养护实施经验及人工材料市场价格水平，制定《农村公路日常养护计划补修单价控制上限表》（工程量清单），明确2026年农村公路日常养护补修项目及单项最高投标限价，所列单项工程数量均为参考历年项目预估数量，具体以实际发生为准。维修桥涵等工程按照施工图纸预算的建安费进行决算，最终以实际发生工程量核定日常养护总费用。施工标段（合同包）： 施工标段（合同包）最高限价为本表所列各 单项最高投标限价×实际发生数量 之和.清单所列价格已包含供应商承接本项目过程中可能发生的所有费用，采购人不另行增加，供应商应根据项目情况及清单所列细目综合考虑项目成本及风险进行下浮报价，结算时根据①②③的乘积进行结算，即①清单中各品目所列单项最高投标限价×②实际发生数量×③中标供应商最终中标的费率。如发生清单所列之外的补修内容，采购人将在市场进行实时询价，并将询价结果作为结算基数根据实际发生工程量及中标费率进行结算。
施工监理标段（合同包）：施工监理标段（合同包）的最高投标限价为施工标段（合同包）竣工决算建安费的2%（已包含供应商承接本项目过程中可能发生的所有费用，采购人不另行增加）。供应商应根据项目情况综合考虑项目成本及风险进行下浮报价，结算时根据①②的乘积进行结算，即①施工标段（合同包）竣工决算建安费的2%×②中标供应商最终中标的费率。