## 扉-1 招标工程量清单扉页
|  | 准格尔旗第三中学维修更新体育馆地板及维修外墙工程-地板维修 |  | 工程
招标工程量清单
招 标 人： |  |  | 造价咨询人：
| (单位盖章) |  |  |  | (单位资质专用章)
法定代表人 或其授权人： |  |  | 法定代表人 或其授权人：
| (签字或盖章) |  |  |  | (签字或盖章)
编 制 人： |  |  | 复 核 人：
| (造价人员签字盖专用章) |  |  |  | (造价工程师签字盖专用章)
编 制 时 间： | 年 月 日 |  | 复 核 时 间： |  | 年 月 日
扉—1

## 表-08 分部分项工程和单价措施项目清单与计价表
分部分项工程和单价措施项目清单与计价表
工程名称：准格尔旗第三中学维修更新体育馆地板及维修外墙工程-地板维修 |  |  |  | 标段：准格尔旗第三中学维修更新体育馆地板及维修外墙工程 |  |  |  | 第 1 页 共 2 页
序号 | 项目编码 | 项目名称 | 项目特征描述 |  | 计量单位 | 工程量 | 金额（元）
[7 empty] | 综合单价 |  | 合价 | 其中
暂估价
整个项目
1 | 011605001001 | 拆除运动地板 | 1.拆除原有运动地板、基层板及龙骨层 |  | m2 | 1000.18
2 | 011104002001 | 竹、木（复合）地板 | 1.面板：优质枫桦木A级22mm （达到专业运动要求标准 ） 2.毛地板：12mm厚多层胶合板 2.木龙骨：40*50松木实木龙骨间距400mm（须经过防腐、 防火处理） 3.减震层：15mm橡胶减震垫 4.防潮层（EPE珍珠棉覆铝膜） |  | m2 | 1000.18
3 | 011404014001 | 木地板油漆 | 1.打磨-对局部不平整的面层进行修整，将腻子粉和地板粉末调和成与地板颜色相同的腻子，对宽度不超过2mm的缝隙或其他小缺陷进行修缮，打磨深度视地板磨损情况来定，一般范围固定在0.5mm-2mm之间 2.修缮缝补-对局部不平整的面层进行修整，将腻子粉和地板粉末调和成与地板颜色相同的腻子，对宽度不超过2mm的缝隙或其他小缺陷进行修缮 3.抛光-使用抛光机对运动木地板进行抛光，并使用吸尘器对地板进行清理，要求木地板表面无任何灰尘，墙边、墙角等使用刷子和抹布进行清洁 4.上漆-（1遍底漆2遍面漆）涂刷体育运动地板专用油漆（防滑系数0.4-0.6） |  | m2 | 942.65
4 | 011404013001 | 零星木装修油漆 | 1.篮球场划线宽50mm |  | m2 | 857.28
5 | 011608001001 | 铲除油漆面 | 1.原有看台立面铲除已破损的材料 |  | m2 | 6.56
6 | 011406003001 | 满刮腻子 | 1.局部采用专用腻子修补 |  | m2 | 6.56
7 | 011406001001 | 抹灰面油漆 | 1.丙烯酸底漆一遍面漆两 |  | m2 | 218.56
本页小计
注：为计取规费等的使用，可在表中增设其中：“定额人工费”
表—08
分部分项工程和单价措施项目清单与计价表
工程名称：准格尔旗第三中学维修更新体育馆地板及维修外墙工程-地板维修 |  |  |  | 标段：准格尔旗第三中学维修更新体育馆地板及维修外墙工程 |  |  |  | 第 2 页 共 2 页
序号 | 项目编码 | 项目名称 | 项目特征描述 |  | 计量单位 | 工程量 | 金额（元）
[7 empty] | 综合单价 |  | 合价 | 其中
暂估价
遍
8 | 011101005001 | 局部修补看台踏步 | 1.原有看台踏步面基层局部专用腻子修补 |  | m2 | 21.96
9 | 011101005002 | 自流坪楼地面 | 1.2-3mm厚水泥自流平 |  | m2 | 732.08
10 | 011103004001 | 塑料卷材楼地面 | 1.刷界面剂 2.3mm厚塑胶地板（台阶阳角处采用PVC塑胶专用防滑阳角条50*25*3.5mm） |  | m2 | 732.08
11 | 010103002001 | 余方弃置 | 1.建筑垃圾外运，运距自行考虑 |  | m3 | 42.43
12 | 010103002003 | 垃圾消纳费 | 1.建筑垃圾消纳费暂估综合单价80元每立方 |  | m3 | 42.43
分部小计
措施项目
本页小计
合 计
注：为计取规费等的使用，可在表中增设其中：“定额人工费”
表—08

## 表-11 总价措施项目清单与计价表
总价措施项目清单与计价表
工程名称：准格尔旗第三中学维修更新体育馆地板及维修外墙工程-地板维修 |  |  | 标段：准格尔旗第三中学维修更新体育馆地板及维修外墙工程 | [5 empty] | 第 1 页 共 1 页
序号 | 项目编码 | 项目名称 |  | 计算基础 | 费率(%) | 金额(元) |  | 调整费率(%) |  | 调整后金额(元) | 备注
1 | 011707001 | 安全文明施工费
1.1 | 011707001001 | 安全文明施工与环境保护费 |  | 分部分项人工费+技术措施项目人工费 | 2
1.2 | 011707001002 | 临时设施费 |  | 分部分项人工费+技术措施项目人工费 | 1
2 | 011707005001 | 雨季施工增加费 |  | 分部分项人工费+技术措施项目人工费 | 0.5
3 | 011707004001 | 二次搬运费 |  | 分部分项人工费+技术措施项目人工费 | 1
合 计
编制人（造价人员）： | [6 empty] | 复核人（造价工程师）：
注：1.“计算基础”中安全文明施工费可为“定额基价”、“定额人工费”或“定额人工费+定额机械费”，其他项目可为“定额人工费”或“定额人工费+定额机械费”。 2.按施工方案计算的措施费，若无“计算基础”和“费率”的数值，也可只填“金额”数值，但应在备注栏说明施工方案出处或计算方法。
表-11

## 表-12 其他项目清单与计价汇总表
其他项目清单与计价汇总表
工程名称：准格尔旗第三中学维修更新体育馆地板及维修外墙工程-地板维修 |  | 标段：准格尔旗第三中学维修更新体育馆地板及维修外墙工程 |  |  | 第 1 页 共 1 页
序号 | 项目名称 |  | 金额(元) | 结算金额(元) |  | 备注
1 | 暂列金额 |  |  |  |  | 明细详见表-12-1
2 | 暂估价
2.1 | 专业工程暂估价 |  |  |  |  | 明细详见表-12-3
2.2 | 材料暂估价 |  | 一 |  |  | 明细详见表-12-2
3 | 计日工 |  |  |  |  | 明细详见表-12-4
4 | 总承包服务费 |  |  |  |  | 明细详见表-12-5
5 | 材料检验试验费
6 | 建筑工程能效测评费
7 | 工程变更及现场签证
8 | 提前竣工（赶工补偿）
9 | 无负荷联合试运转费
10 | 停窝工损失费
11 | 施工期间未完工程保护费
12 | 企业自有工人培训管理费
13 | 建筑工人实名制费
合计 | [5 empty] | —
注：材料（工程设备）暂估单价进入清单项目综合单价，此处不汇总。
表-12

## 表-13 规费、税金项目清单与计价表
规费、税金项目计价表
工程名称：准格尔旗第三中学维修更新体育馆地板及维修外墙工程-地板维修 |  | 标段：准格尔旗第三中学维修更新体育馆地板及维修外墙工程 |  |  |  | 第 1 页 共 1 页
序号 | 项目名称 |  | 计算基础 |  | 计算基数 |  | 计算费率(%) | 金额（元）
1 | 规费 |  | 环境保护税
1.4 | 环境保护税
2 | 税金 |  | 税前工程造价 |  |  |  | 9
合 计
编制人（造价人员）： |  |  |  | 复核人（造价工程师）：
表-13