## 扉-1 招标工程量清单扉页
|  | 准格尔旗第三中学维修更新体育馆地板及维修外墙工程-外墙维修涂料 |  | 工程
招标工程量清单
招 标 人： |  |  | 造价咨询人：
| (单位盖章) |  |  |  | (单位资质专用章)
法定代表人 或其授权人： |  |  | 法定代表人 或其授权人：
| (签字或盖章) |  |  |  | (签字或盖章)
编 制 人： |  |  | 复 核 人：
| (造价人员签字盖专用章) |  |  |  | (造价工程师签字盖专用章)
编 制 时 间： | 年 月 日 |  | 复 核 时 间： |  | 年 月 日
扉—1

## 表-08 分部分项工程和单价措施项目清单与计价表
分部分项工程和单价措施项目清单与计价表
工程名称：准格尔旗第三中学维修更新体育馆地板及维修外墙工程-外墙维修涂料 |  |  |  | 标段：准格尔旗第三中学维修更新体育馆地板及维修外墙工程 |  |  |  | 第 1 页 共 5 页
序号 | 项目编码 | 项目名称 | 项目特征描述 |  | 计量单位 | 工程量 | 金额（元）
[7 empty] | 综合单价 |  | 合价 | 其中
暂估价
教学楼
1 | 011608002001 | 铲除涂料面 | 1.局部铲除原墙面空鼓和脱落的涂料及腻子面层，铲除量按整体墙面5%考虑 |  | m2 | 245.83
2 | 011407001001 | 墙面喷刷涂料 | 1.刷墙固胶一遍 |  | m2 | 4916.51
3 | 060104012001 | 外墙基层处理 | 1.打钉加固保温层（一层以上保温专用铆钉每平米不少于5个，梅花布置，钉入墙体50mm，以保证保温牢固性） |  | m2 | 4086.25
4 | 011201001001 | 墙面一般抹灰 | 1.4mm厚抗裂砂浆，中间压入一层耐碱玻璃纤维网格 |  | m2 | 4916.51
5 | 011407001002 | 墙面喷刷涂料 | 1.基层类型:清理基层 2.喷刷涂料部位:涂料外墙 3.腻子种类:刮柔性耐水腻子2遍 4.涂料品种:弹涂底涂料一遍，弹涂面层涂料两遍 |  | m2 | 4916.51
6 | 011407001003 | 墙面喷刷涂料 | 1.基层类型:清理基层 2.喷刷涂料部位:蘑菇砖外墙 3.涂料品种:喷或滚底涂料一遍，喷或滚面层涂料两遍 |  | m2 | 416.05
7 | 010902004001 | 屋面排水管 | 1.雨水管管材管件：0.75mm厚直径110的镀锌钢管雨落管 2.雨水管保管卡子：采用与管材材质相同的加厚专用抱箍管卡（雨水斗42个） |  | m | 539.9
8 | 011612001001 | 管道拆除 | 1.拆除落水管，拆除雨水斗42个 |  | m | 539.9
9 | 011405001001 | 金属面油漆 | 1.高压水洗除尘 2.喷涂常温固化氟碳漆两遍 3.接缝处更换老化胶，打中性硅酮耐候胶防水密封 |  | m2 | 239.9
分部小计
宿舍楼
10 | 011608002011 | 铲除涂料面 | 1.局部铲除原墙面空鼓和 |  | m2 | 145.3
本页小计
注：为计取规费等的使用，可在表中增设其中：“定额人工费”
表—08
分部分项工程和单价措施项目清单与计价表
工程名称：准格尔旗第三中学维修更新体育馆地板及维修外墙工程-外墙维修涂料 |  |  |  | 标段：准格尔旗第三中学维修更新体育馆地板及维修外墙工程 |  |  |  | 第 2 页 共 5 页
序号 | 项目编码 | 项目名称 | 项目特征描述 |  | 计量单位 | 工程量 | 金额（元）
[7 empty] | 综合单价 |  | 合价 | 其中
暂估价
脱落的涂料及腻子面层，铲除量按整体墙面5%考虑
11 | 011407001004 | 墙面喷刷涂料 | 1.刷墙固胶一遍 |  | m2 | 2906.04
12 | 060104012002 | 外墙基层处理 | 1.打钉加固保温层（一层以上保温专用铆钉每平米不少于5个，梅花布置，钉入墙体50mm，以保证保温牢固性） |  | m2 | 2464.68
13 | 011201001002 | 墙面一般抹灰 | 1.4mm厚抗裂砂浆，中间压入一层耐碱玻璃纤维网格 |  | m2 | 2906.04
14 | 011407001005 | 墙面喷刷涂料 | 1.基层类型:清理基层 2.喷刷涂料部位:涂料外墙 3.腻子种类:刮柔性耐水腻子2遍 4.涂料品种:弹涂底涂料一遍，弹涂面层涂料两遍 |  | m2 | 2906.04
15 | 011407001006 | 墙面喷刷涂料 | 1.基层类型:清理基层 2.喷刷涂料部位:蘑菇砖外墙 3.涂料品种:喷或滚底涂料一遍，喷或滚面层涂料两遍 |  | m2 | 268.07
16 | 010902004002 | 屋面排水管 | 1.雨水管管材管件：0.75mm厚直径110的镀锌钢管雨落管 2.雨水管保管卡子：采用与管材材质相同的加厚专用抱箍管卡（雨水斗22个） |  | m | 257.2
17 | 011612001002 | 管道拆除 | 1.拆除落水管，拆除雨水斗22个 |  | m | 257.2
分部小计
校园主入口门房
18 | 011608002012 | 铲除涂料面 | 1.局部铲除原墙面空鼓和脱落的涂料及腻子面层，铲除量按整体墙面5%考虑 |  | m2 | 4.85
19 | 011407001007 | 墙面喷刷涂料 | 1.刷墙固胶一遍 |  | m2 | 97.07
20 | 011201001003 | 墙面一般抹灰 | 1.4mm厚抗裂砂浆，中间压入一层耐碱玻璃纤维网格 |  | m2 | 97.07
21 | 011407001008 | 墙面喷刷涂料 | 1.基层类型:清理基层 |  | m2 | 97.07
本页小计
注：为计取规费等的使用，可在表中增设其中：“定额人工费”
表—08
分部分项工程和单价措施项目清单与计价表
工程名称：准格尔旗第三中学维修更新体育馆地板及维修外墙工程-外墙维修涂料 |  |  |  | 标段：准格尔旗第三中学维修更新体育馆地板及维修外墙工程 |  |  |  | 第 3 页 共 5 页
序号 | 项目编码 | 项目名称 | 项目特征描述 |  | 计量单位 | 工程量 | 金额（元）
[7 empty] | 综合单价 |  | 合价 | 其中
暂估价
2.喷刷涂料部位:涂料外墙 3.腻子种类:刮柔性耐水腻子2遍 4.涂料品种:弹涂底涂料一遍，弹涂面层涂料两遍
22 | 011407001009 | 墙面喷刷涂料 | 1.基层类型:清理基层 2.喷刷涂料部位:蘑菇砖外墙 3.涂料品种:喷或滚底涂料一遍，喷或滚面层涂料两遍 |  | m2 | 17.98
23 | 010902004003 | 屋面排水管 | 1.雨水管管材管件：0.75mm厚直径110的镀锌钢管雨落管 2.雨水管保管卡子：采用与管材材质相同的加厚专用抱箍管卡（雨水斗2个） |  | m | 9
24 | 011612001003 | 管道拆除 | 1.拆除落水管，拆除雨水斗2 |  | m | 9
分部小计
泵房
25 | 011608002013 | 铲除涂料面 | 1.局部铲除原墙面空鼓和脱落的涂料及腻子面层，铲除量按整体墙面5%考虑 |  | m2 | 5.15
26 | 011407001010 | 墙面喷刷涂料 | 1.刷墙固胶一遍 |  | m2 | 102.91
27 | 011201001004 | 墙面一般抹灰 | 1.4mm厚抗裂砂浆，中间压入一层耐碱玻璃纤维网格 |  | m2 | 102.91
28 | 011407001011 | 墙面喷刷涂料 | 1.基层类型:清理基层 2.喷刷涂料部位:涂料外墙 3.腻子种类:刮柔性耐水腻子2遍 4.涂料品种:弹涂底涂料一遍，弹涂面层涂料两遍 |  | m2 | 102.91
29 | 010902004004 | 屋面排水管 | 1.雨水管管材管件：0.75mm厚直径110的镀锌钢管雨落管 2.雨水管保管卡子：采用与管材材质相同的加厚专用抱箍管卡（雨水斗2个） |  | m | 6
本页小计
注：为计取规费等的使用，可在表中增设其中：“定额人工费”
表—08
分部分项工程和单价措施项目清单与计价表
工程名称：准格尔旗第三中学维修更新体育馆地板及维修外墙工程-外墙维修涂料 |  |  |  | 标段：准格尔旗第三中学维修更新体育馆地板及维修外墙工程 |  |  |  | 第 4 页 共 5 页
序号 | 项目编码 | 项目名称 | 项目特征描述 |  | 计量单位 | 工程量 | 金额（元）
[7 empty] | 综合单价 |  | 合价 | 其中
暂估价
30 | 011612001004 | 管道拆除 | 1.拆除落水管，拆除雨水斗2个 |  | m | 6
分部小计
停车场门房及坡道
停车场门房
31 | 011608002014 | 铲除涂料面 | 1.局部铲除原墙面空鼓和脱落的涂料及腻子面层，铲除量按整体墙面5%考虑 |  | m2 | 3.38
32 | 011407001012 | 墙面喷刷涂料 | 1.刷墙固胶一遍 |  | m2 | 67.59
33 | 011201001005 | 墙面一般抹灰 | 1.4mm厚抗裂砂浆，中间压入一层耐碱玻璃纤维网格 |  | m2 | 67.59
34 | 011407001013 | 墙面喷刷涂料 | 1.基层类型:清理基层 2.喷刷涂料部位:涂料外墙 3.腻子种类:刮柔性耐水腻子2遍 4.涂料品种:弹涂底涂料一遍，弹涂面层涂料两遍 |  | m2 | 67.59
35 | 010902004005 | 屋面排水管 | 1.雨水管管材管件：0.75mm厚直径110的镀锌钢管雨落管 2.雨水管保管卡子：采用与管材材质相同的加厚专用抱箍管卡（雨水斗2个） |  | m | 5
36 | 011612001005 | 管道拆除 | 1.拆除落水管，拆除雨水斗2个 |  | m | 5
分部小计
坡道
37 | 011608002015 | 铲除涂料面 | 1.清理至原有水泥砂浆 |  | m2 | 137.08
38 | 011201001006 | 墙面一般抹灰 | 1.4-6mm厚抗裂砂浆，中间压入一层耐碱玻璃纤维网格 |  | m2 | 137.08
39 | 011407001014 | 墙面喷刷涂料 | 1.基层类型:清理基层 2.喷刷涂料部位:涂料外墙 3.腻子种类:刮柔性耐水腻子2遍 4.涂料品种:弹涂底涂料一遍，弹涂面层涂料两遍 |  | m2 | 137.08
本页小计
注：为计取规费等的使用，可在表中增设其中：“定额人工费”
表—08
分部分项工程和单价措施项目清单与计价表
工程名称：准格尔旗第三中学维修更新体育馆地板及维修外墙工程-外墙维修涂料 |  |  |  | 标段：准格尔旗第三中学维修更新体育馆地板及维修外墙工程 |  |  |  | 第 5 页 共 5 页
序号 | 项目编码 | 项目名称 | 项目特征描述 |  | 计量单位 | 工程量 | 金额（元）
[7 empty] | 综合单价 |  | 合价 | 其中
暂估价
分部小计
其他部分
40 | 011605001001 | 平面块料拆除 | 1.修补破损面砖（蘑菇砖），清理原面砖 |  | m2 | 20
41 | 010807001001 | 金属（塑钢、断桥）窗 | 1.对窗户做维修处理，所有窗户密封胶条更换、窗户框与墙体四周做密封胶处理 2.维修时对户内做好装饰保护 |  | 樘 | 791
42 | 010103002001 | 余方弃置 | 1.建筑垃圾外运，运距自行考虑 |  | m3 | 7.97
43 | 010103002003 | 垃圾消纳费 | 1.建筑垃圾消纳费暂估综合单价80元每立方 |  | m3 | 7.97
分部小计
措施项目
44 | 011701008001 | 外装饰吊篮 | 外装饰吊篮 |  | m2 | 9316
45 | 011701002001 | 外脚手架 | 外装饰单排脚手架 |  | m2 | 80.08
分部小计
本页小计
合 计
注：为计取规费等的使用，可在表中增设其中：“定额人工费”
表—08

## 表-11 总价措施项目清单与计价表
总价措施项目清单与计价表
工程名称：准格尔旗第三中学维修更新体育馆地板及维修外墙工程-外墙维修涂料 |  |  | 标段：准格尔旗第三中学维修更新体育馆地板及维修外墙工程 | [5 empty] | 第 1 页 共 1 页
序号 | 项目编码 | 项目名称 |  | 计算基础 | 费率(%) | 金额(元) |  | 调整费率(%) |  | 调整后金额(元) | 备注
1 | 011707001 | 安全文明施工费
1.1 | 011707001001 | 安全文明施工与环境保护费 |  | 分部分项人工费+技术措施项目人工费 | 2
1.2 | 011707001002 | 临时设施费 |  | 分部分项人工费+技术措施项目人工费 | 1
2 | 011707005001 | 雨季施工增加费 |  | 分部分项人工费+技术措施项目人工费 | 0.5
3 | 011707004001 | 二次搬运费 |  | 分部分项人工费+技术措施项目人工费 | 1
4 | 011707002001 | 夜间施工增加费
5 | 011707002002 | 白天在地下室施工增加费
6 | 011707005002 | 冬季施工增加费
合 计
编制人（造价人员）： | [6 empty] | 复核人（造价工程师）：
注：1.“计算基础”中安全文明施工费可为“定额基价”、“定额人工费”或“定额人工费+定额机械费”，其他项目可为“定额人工费”或“定额人工费+定额机械费”。 2.按施工方案计算的措施费，若无“计算基础”和“费率”的数值，也可只填“金额”数值，但应在备注栏说明施工方案出处或计算方法。
表-11

## 表-12 其他项目清单与计价汇总表
其他项目清单与计价汇总表
工程名称：准格尔旗第三中学维修更新体育馆地板及维修外墙工程-外墙维修涂料 |  | 标段：准格尔旗第三中学维修更新体育馆地板及维修外墙工程 |  |  | 第 1 页 共 1 页
序号 | 项目名称 |  | 金额(元) | 结算金额(元) |  | 备注
1 | 暂列金额 |  |  |  |  | 明细详见表-12-1
2 | 暂估价
2.1 | 专业工程暂估价 |  |  |  |  | 明细详见表-12-3
2.2 | 材料暂估价 |  | 一 |  |  | 明细详见表-12-2
3 | 计日工 |  |  |  |  | 明细详见表-12-4
4 | 总承包服务费 |  |  |  |  | 明细详见表-12-5
5 | 材料检验试验费
6 | 建筑工程能效测评费
7 | 工程变更及现场签证
8 | 提前竣工（赶工补偿）
9 | 无负荷联合试运转费
10 | 停窝工损失费
11 | 施工期间未完工程保护费
12 | 企业自有工人培训管理费
13 | 建筑工人实名制费
合计 | [5 empty] | —
注：材料（工程设备）暂估单价进入清单项目综合单价，此处不汇总。
表-12

## 表-13 规费、税金项目清单与计价表
规费、税金项目计价表
工程名称：准格尔旗第三中学维修更新体育馆地板及维修外墙工程-外墙维修涂料 |  | 标段：准格尔旗第三中学维修更新体育馆地板及维修外墙工程 |  |  |  | 第 1 页 共 1 页
序号 | 项目名称 |  | 计算基础 |  | 计算基数 |  | 计算费率(%) | 金额（元）
1 | 规费 |  | 环境保护税
1.4 | 环境保护税
2 | 税金 |  | 税前工程造价 |  |  |  | 9
合 计
编制人（造价人员）： |  |  |  | 复核人（造价工程师）：
表-13