## 表E.2.1 分部分项工程项目清单计价表
分部分项工程项目清单计价表
工程名称：纳日松镇羊市塔污水处理厂主管网及检查井改建工程 |  |  |  | 标段：纳日松镇羊市塔污水处理厂主管网及检查井改建工程 |  |  | 第 1 页 共 1 页
序号 | 项目编码 | 项目名称 | 项目特征描述 |  | 计量 单位 | 工程量 |  | 金额（元）
[8 empty] | 综合单价 | 合价
1 | 040501005001 | 塑料管 | 1.名称:高密度聚乙烯双壁波纹管(HDPE) 2.材质及规格:DN600 SN8系列 3.连接形式:橡胶圈密封 4.管道检验及试验要求:闭水试验满足规范要求 |  | m | 2122.69
2 | 040504004001 | 模块化井 | 1.名称:混凝土模块式排水检查井 2.规格:参考图集12S522-22页，井径1100mm 3.井筒、井盖、井圈材质及规格:球墨铸铁井盖及支座，φ700mm 4.防坠装置品种及规格:各类井口均需设安全防护网,选用的井盖与支座必须有可靠连接 |  | 座 | 51
3 | 080501006001 | 管道包封 | 1.名称:管道混凝土包封 C25 |  | m3 | 54.73
本页小计
合 计

## 表E.3.1 措施项目清单计价表
措施项目清单计价表
工程名称：纳日松镇羊市塔污水处理厂主管网及检查井改建工程 |  |  | 标段：纳日松镇羊市塔污水处理厂主管网及检查井改建工程 |  | 第 1 页 共 1 页
序号 | 项目编码 | 项目名称 |  | 工作内容 |  | 价格（元） | 备注
1 | 一 | 措施项目一
1.1 | 041201017 | 文明施工费
1.2 | 041201017001 | 文明施工与环境保护费
1.3 | 041201016001 | 临时设施费
1.4 | 041201020001 | 雨季施工增加费
1.5 | 041201024001 | 已完工程及设备保护费
1.6 | 041201023001 | 二次搬运费
本页小计 | [6 empty] | -
合 计 | [6 empty] | -
注：措施项目清单费用构成详见本标准表 E.3.2，大型机械进出场及安拆费用组成见本标准表 E.3.4。

## 表E.4.1 其他项目清单计价表
其他项目清单计价表
工程名称：纳日松镇羊市塔污水处理厂主管网及检查井改建工程 |  | 标段：纳日松镇羊市塔污水处理厂主管网及检查井改建工程 |  |  |  | 第 1 页 共 1 页
序号 | 项目名称 |  | 暂估（暂定）金额（元） | 结算（确定）金额（元） | 调整金额± （元） |  | 备注
1 | 暂列金额 | [5 empty] | 详见本标准表 E.4.2
2 | 暂估价
2.1 | 专业工程暂估价 | [5 empty] | 详见本标准表 E.4.3
2.2 | 材料暂估价
3 | 计日工 | [5 empty] | 详见本标准表 E.4.4
4 | 总承包服务费 | [5 empty] | 详见本标准表 E.4.5
5 | 材料检验试验费
6 | 建筑工程能效测评费
7 | 工程变更及现场签证
8 | 提前竣工（赶工补偿）
9 | 无负荷联合试运转费
10 | 停窝工损失费
11 | 施工期间未完工程保护费
12 | 企业自有工人培训管理费
13 | 建筑工人实名制费
14 | 安全生产计提费 | [5 empty] | 市政公用工程计提比例为1.5%。
15 | 人工增加费
合 计 | [6 empty] | -

## 表E.4.2 暂列金额明细表
暂列金额明细表
工程名称：纳日松镇羊市塔污水处理厂主管网及检查井改建工程 |  |  |  | 标段：纳日松镇羊市塔污水处理厂主管网及检查井改建工程 |  |  | 第 1 页 共 1 页
序号 | 项目名称 | 计算基础 | 费率（%） |  | 暂定金额 （元） | 确定金额（元） |  | 调整金额± (元) | 备注
1 | 合同价格调整暂列金额
2 | 未确定工程暂列金额
3 | 未确定服务暂列金额
4 | 未确定其他暂列金额
本页小计 |  | - | -
合 计 |  | - | -
注：1 本表由招标人填写“暂定金额”总额，采用费率计价方式计算暂定金额的，应分别填写“计算基础”“费率”，并计算 填写“暂定金额”；采用总价计价方式计算暂定金额的，可直接填写“暂定金额”； 2 投标人应将上述暂定金额填写并计入投标总价； 3 结算时应按合同约定计算并填写“确定金额”。

## 表E.5.1 增值税计价表
增值税计价表
工程名称：纳日松镇羊市塔污水处理厂主管网及检查井改建工程 |  |  | 标段：纳日松镇羊市塔污水处理厂主管网及检查井改建工程 |  | 第 1 页 共 1 页
序号 | 项目名称 | 计算基础说明 |  | 计算基础 |  | 税率(%) | 金额(元)
1 | 增值税 | 分部分项工程费+措施项目工程费+其他项目费-其中：专业工程暂估价 |  |  |  | 9
合 计