## 表E.2.1 分部分项工程项目清单计价表
分部分项工程项目清单计价表
工程名称：排水工程-排水 |  |  |  | 标段：新城子镇下场村宜居宜业和美乡村建设项目 |  |  | 第 1 页 共 1 页
序号 | 项目编码 | 项目名称 | 项目特征描述 |  | 计量 单位 | 工程量 |  | 金额（元）
[8 empty] | 综合单价 | 合价
1 | 040501005001 | 塑料管 | 1.材质及规格:HDPE双壁波纹管 环刚度800KN DN800 2.连接形式:胶圈接口 3.管道检验及试验要求:闭水试验 4.垫层、基础材质及厚度:天然级配砂砾200mm厚，基础压实系数不小于0.90 |  | m | 690
2 | 040501009001 | 水平定向钻进管道 | 1.材质及规格:HDPE双壁波纹管 环刚度800KN DN800 2.连接形式:胶圈接口 3.要求:水平定向钻路段为4级公路，公路基层为碎石结构层，钻导向孔后需进行扩孔作业，再进行回拖布管 4.管道检验及试验要求:闭水试验 |  | m | 54
本页小计
合 计

## 表E.3.1 措施项目清单计价表
措施项目清单计价表
工程名称：排水工程-排水 |  |  | 标段：新城子镇下场村宜居宜业和美乡村建设项目 |  | 第 1 页 共 1 页
序号 | 项目编码 | 项目名称 |  | 工作内容 |  | 价格（元） | 备注
1 | 一 | 措施项目 |  | 包含本单位工程所有措施费用 |  | 19604.26
本页小计 | [5 empty] | 19604.26 | -
合 计 | [5 empty] | 19604.26 | -
注：措施项目清单费用构成详见本标准表 E.3.2，大型机械进出场及安拆费用组成见本标准表 E.3.4。

## 表E.4.1 其他项目清单计价表
其他项目清单计价表
工程名称：排水工程-排水 |  | 标段：新城子镇下场村宜居宜业和美乡村建设项目 |  |  |  | 第 1 页 共 1 页
序号 | 项目名称 |  | 暂估（暂定）金额（元） | 结算（确定）金额（元） | 调整金额± （元） |  | 备注
1 | 暂列金额 | [5 empty] | 详见本标准表 E.4.2
2 | 暂估价
2.1 | 专业工程暂估价 | [5 empty] | 详见本标准表 E.4.3
2.2 | 材料暂估价
3 | 计日工 | [5 empty] | 详见本标准表 E.4.4
4 | 总承包服务费 | [5 empty] | 详见本标准表 E.4.5
5 | 材料检验试验费
6 | 建筑工程能效测评费
7 | 工程变更及现场签证
8 | 提前竣工（赶工补偿）
9 | 无负荷联合试运转费
10 | 停窝工损失费
11 | 施工期间未完工程保护费
12 | 企业自有工人培训管理费
13 | 建筑工人实名制费 | [5 empty] | 1.建设项目招标工期为1年的暂按57900元计入工程造价； 2.建设项目招标工期为2年的暂按99400元计入工程造价； 3.建设项目招标工期为3年及以上的暂按140900元计入工程造价。
14 | 安全生产计提费 | [5 empty] | 房屋建筑工程计提比例为3%，市政公用工程计提比例为1.5%。
15 | 人工增加费
合 计 | [6 empty] | -

## 表E.5.1 增值税计价表
增值税计价表
工程名称：排水工程-排水 |  |  | 标段：新城子镇下场村宜居宜业和美乡村建设项目 |  | 第 1 页 共 1 页
序号 | 项目名称 | 计算基础说明 |  | 计算基础 |  | 税率(%) | 金额(元)
1 | 增值税 | 分部分项工程费+措施项目工程费+其他项目费-其中：专业工程暂估价 |  |  |  | 9
合 计