## Sheet1
葵花籽精深加工项目技术参数
序号 | 货物名称 | 主要技术参数 | 单位 | 计划采购数量 | 备注
一 | 葵花原料清理，色选部分
1 | 振动上料斗 | 长*宽*高：1.80*1.10*1.50米（±1%）；材质：Q45#碳素结构钢；板厚：≥2.0mm；颜色：白色塑喷后增加表面防腐处理；配套电磁布料器尺寸：长*宽*高850*400*350mm（±1%）;数量：1台；功率：≥0.2kW。 | 套 | 1
2 | Z型无破碎提升机 | 总功率：≥1.5kW；长*宽*高：3.20*0.80*4.60米（±1%）；材质：碳素结构钢；板厚：≥2.0mm；电机功率：≥1.5kW，1台；畚斗材质：ABS硬塑，食品级工程塑料，符合GB 4806.7标准；链条材质：40号锰钢；销轴：30Crmnti;大管：Q345B锰钢；小管：20锰钢；颜色：白色塑喷； ★提升量:≥1.0吨/小时 | 套 | 1
3 | 复式清选机 | 总功率：≥2.99kW；长*宽*高：3.55*2.90*3.40米（±1%）；材质：Q45#碳素结构钢；板厚：≥2.0mm；关风器电机及减速机功率：≥0.75kW，1台；风机电机功率：≥1.5kW，1台；振动电机功率：≥0.37kW，2台；颜色：白色塑喷； ★加工量：≥1.0吨/小时 | 套 | 1
4 | Z型无破碎提升机 | 总功率：≥1.5kW；长*宽*高：从3.20*0.80*3.80米（±1%）；材质：碳素结构钢；板厚：≥2.0mm；电机功率：≥1.5kW，1台；畚斗材质：ABS硬塑，食品级工程塑料，符合GB 4806.7标准；链条材质：40号锰钢；销轴：30Crmnti;大管：Q345B锰钢；小管：20锰钢；颜色：白色塑喷； ★提升量:≥1.0吨/小时 | 套 | 1
5 | 负压去石机及风网，接料斗 | 总功率：≥8.75kW；长*宽*高：1.50*1.25*3.6米（±1%）；材质：碳素钢；板厚：≥2.0mm; 中压风机功率：≥7.5kW，1台；卸料电机及减速机功率：≥0.75kW，1台；振动电机：≥0.25kW，2台；颜色：白色塑喷；风网除尘率：95%； ★除杂率：98%以上; | 套 | 1
6 | Z型无破碎提升机 | 总功率：≥1.5kW；长*宽*高：3.20*0.80*4.30米（±1%）；材质：碳素结构钢；板厚：≥2.0mm；电机功率：≥1.5kW*1台；畚斗材质：ABS硬塑，食品级工程塑料，符合GB 4806.7标准；链条材质：40号锰钢；销轴：30Crmnti;大管：Q345B锰钢；小管：20锰钢；颜色：白色塑喷； ★提升量:≥1.0吨/小时 | 套 | 1
7 | 比重分选机 | 总功率：≥8.25kW；长*宽*高：3.50*2.50*2.80米（±1%）；材质：Q45#碳素结构钢；板厚：≥2.0mm，电机功率≥7.5kW，1台；电机功率≥0.75kW，1台；风选精度：98%以上。 ★加工量：≥2.5吨/小时 | 套 | 1
8 | 比重分选机除尘风网 | 总功率：≥15.75kW；立式旋风长*宽*高1.0*1.0*3.00米（±1%）；1.0米直径双联旋风，材质：Q45#碳素结构钢；板厚：≥2.0mm；中压风机电机功率≥15.0kW，1台；关风器电机及减速机功率：≥0.75kW，1台；颜色：白色塑喷；尘埃吸收度：95%以上。 | 套 | 1
9 | 比重副料斗式提升机 | 总功率：≥0.75kW；长*宽*高：0.50*0.30*4.5米（±1%）；材质：Q45#碳素钢；板厚：≥2.0mm；电机及减速机功率：≥0.75kW，1台；颜色：白色塑喷；提升量：1.5-2.0吨/小时；畚斗材质：硬塑（食品级工程塑料）。 | 套 | 1
10 | 比重副料暂存仓 | 长*宽*高：1.50*1.50*3.50米（±1%）；材质：Q45#碳素钢；板厚：≥2.0mm；容积：≥5.5立方米；装载量：1.5-2.0吨；颜色：白色塑喷度。 | 套 | 1
11 | T型无破碎提升机 | 总功率：≥1.5kW；长*宽*高：4.50*0.80*4.30米（±1%）；材质：碳素结构钢；板厚：≥2.0mm；电机功率：≥1.5kW，1台；畚斗材质：ABS硬塑，食品级工程塑料，符合GB 4806.7标准；链条材质：40号锰钢；销轴：30Crmnti;大管：Q345B锰钢；小管：20锰钢；颜色：白色塑喷。 ★提升量:≥1.0吨/小时 | 套 | 1
12 | C型无破碎提升机 | 总功率：≥1.5kW；长*宽*高：3.20*0.80*4.30米（±1%）；材质：碳素结构钢；板厚：≥2.0mm；电机功率：≥1.5kW，1台；畚斗材质：ABS硬塑，食品级工程塑料，符合GB 4806.7标准；链条材质：40号锰钢；销轴：30Crmnti;大管：Q345B锰钢；小管：20优质合金钢；颜色：白色塑喷。 ★提升量:≥1.0吨/小时 | 台 | 1
13 | 色选机 | 总功率：≥8.4kW；长*宽*高：2.50*1.50*1.68米（±1%）；板厚：≥2.0mm；色选 总功率：≥8.4 kW，1台；设备产能：0.8-1.0吨/小时；材质：304不锈钢；带深度学习，红外线功能。 ★色选精度：99.5%； | 台 | 1
14 | 空压机，储气罐，冷干机等 | 总功率：≥22kW；电机功率：≥22kW，1台；作用：附属设备，变频控制，能效等级不低于2级；产气量：≥3.0立方米/分钟；冷干机过滤精度：≥99.9%。 ★储气罐生产厂家（制造商）需具有有效的“特种设备生产许可证”，投标时须提供证书复印件或扫描件或官方网站截图附查询路径。 | 套 | 1
15 | 平台，流管，储料斗 | 平台:长*宽*高：2.50*2.00*2.00米（±1%）；板厚：≥2.0mm；型材：方管：140*140*5.0mm；直径：90.00mm；储料斗尺寸：1.5*1.0*1.0米；储料斗材质：304不锈钢材质；流管：304不锈钢材质；根数：7根；颜色：表面防腐涂装，颜色由采购人确定或供应商提供标准色卡供选择。 | 套 | 1
16 | 色选机除尘系统 | 总功率：≥1.5kW；立式旋风长*宽*高0.76*0.76*2.50米（±1%）；材质：Q45#碳素结构钢；板厚：≥2.0mm；风机电机功率：≥1.50kW，1台；除尘效率：98%以上。 | 套 | 1
17 | 色选副料斗式提升机 | 总功率：≥1.5kW；长*宽*高：0.50*0.30*4.5米；材质：Q45#碳素结构钢，；板厚：≥2.0mm；电机及减速机功率：≥0.75kW，2；设备提升量：1.5-2.0吨/小时；颜色：白色塑喷。 | 套 | 2
18 | 色选副料暂存仓 | 长*宽*高：1.50*1.50*3.50米（±1%）；材质：Q45#碳素结构钢；板厚：≥2.0mm；容积：≥5.5立方米；装载量：1.5-2.0吨；颜色：白色塑喷。 | 套 | 1
19 | Z型无破碎提升机 | 总功率：≥1.5kW；长*宽*高：3.20*0.80*4.60米（±1%）；材质：碳素结构钢；板厚：≥2.0mm；电机功率：≥1.5kW，1台；畚斗材质：ABS硬塑，食品级工程塑料，符合GB 4806.7标准；链条材质：40号锰钢；销轴：30Crmnti;大管：Q345B锰钢；小管：20优质合金钢；颜色：白色塑喷。 ★提升量：≥1.0吨/小时 | 套 | 1
20 | 磁力桶 | 长*宽*高：0.35*0.35*0.60米（±1%）；材质：304不锈钢；板厚：≥1.50mm；磁棒根数：9根，磁力强度≥15000GS。 | 套 | 1
21 | 封闭分级筛 | 总功率：≥2.2KW；长*宽*高：4.70*1.50*1.70米（±1%）；材质：Q45#碳素钢；板厚：≥2.0mm；振动电机功率：≥0.55kW，4台；加工量：1.5-2.0吨/小时；分净率：≥95%以上；颜色：白色塑喷。 | 套 | 1
22 | Z型无破碎提升机 | 总功率：≥4.5kW；长*宽*高：3.20*0.80*5.20米（±1%）；材质：碳素钢；板厚：≥2.0mm；电机及减速机功率：≥1.5kW*3台；设备提升量：≥8.0m³/小时；畚斗材质：ABS硬塑，食品级工程塑料；链条材质：40号锰钢；销轴：30Crmnti;大管：Q345B锰钢；小管：20锰钢；颜色：白色塑喷。 | 套 | 3
23 | 暂存仓 | 长*宽*高：2.00*2.00*4.50米（±1%）；材质：碳素钢；板厚：≥2.0mm；容积：≥11.5立方米；装载量：5-6吨；颜色：白色塑喷。 | 套 | 3
24 | 大中小籽爬坡输送机 | 功率≥2.20kW；长*宽*高：（7-8）*1.20*1.3米（±1%）（需确保与前后设备接口匹配，满足现场安装空间要求）；材质：Q45#碳素结构钢；板厚：≥1.50mm；带体：镀锌板一体折弯框架，绿色PVC材质输送带，带裙边防漏料，符合食品接触材料标准；电机及减速机功率：≥2.2KW，减速电机；1台；颜色：墨绿。 | 套 | 1
25 | Z型无破碎提升机 | 总功率：≥1.5kW；长*宽*高：3.20*0.80*4.60米（±1%）；材质：碳素结构钢；板厚：≥2.0mm；电机功率：≥1.5kW，1台；畚斗材质：ABS硬塑，食品级工程塑料，符合GB 4806.7标准；链条材质：40号锰钢；销轴：30Crmnti;大管：Q345B锰钢；小管：20锰钢；颜色：白色塑喷； ★提升量：≥1.0吨/小时 | 套 | 1
26 | 定量包装机及料斗 | 总功率：≥0.75KW，长*宽*高：2.50*0.80*2.80米（±1%）；电机：功率≥0.75kW，1台；材质：碳素结构钢；板厚：≥1.5mm；包装重量：25或50公斤/袋；颜色：灰色。 ★产量：≥150包/小时； ★误差：+/-0.05公斤； | 套 | 1
27 | 电气控制柜 | 控制柜配线型号：BV-2.5/4.0/6.0mm；长*宽*高：0.80*0.60*1.60米；材质：碳素结构钢；板厚：≥1.5mm；电器件：控制柜内回路部件组成：空气开关，交流器电器，过载过热继电器，接线端子等；14回路/面。 ★所投产品须具有有效的CCC认证证书，投标时须提供证书复印件或扫描件或官方网站截图附查询路径。 | 面 | 2
28 | 行线槽和电缆线 | 行线槽每组（长*宽*高：2*0.20*0.10米）；共计100组；行线槽材质：镀锌板；板厚：1.0mm；行线槽立柱材质：Q45号碳素结构钢；电缆线型号：YZ3*1.5/2.5/4.0/6.0/16；电缆线：铜芯电缆（符合国标），规格按各设备功率匹配；长度200米；需满足整套生产线所有设备的布线需求。 ★电缆线须具有有效的CCC认证证书，投标时须提供证书复印件或扫描件或官方网站截图附查询路径。 | 米 | 200
二 | 葵花炒制，冷却部分
1 | 定量提升机 | 不锈钢304材质 总功率：≥0.40kW ；减速机电机：≥0.40kW，1台； 材质：304不锈钢； 架体板厚：1.5mm； 提升量：约1.5-2吨/小时。 | 套 | 1
2 | 连续式电磁滚筒炒锅 | 材质：304不锈钢； 外罩板厚度：≥1.2mm； 专用保温材料厚度：≥10mm； 功率：≥5.50kW； 温度传感器：0--500度； 减速机电机：≥1.1kW，1台； 加热系统：≥4.4kW ； 加工量：1.5-2.0吨/小时。 | 套 | 1
3 | 振动风选机 | 总功率：≥2.00kW ；材质：304不锈钢；板厚：≥1.5mm；网桶尺寸：≥3.0mm；振动电机功率：≥0.25kW，2台；风机电机功率：≥1.5kW，1台；加工量：≥1.5吨/小时；风选精度：99.5%以上。 | 套 | 1
4 | 滚筒冷却机 | 总功率：11.00 ；材质：304不锈钢；板厚：≥1.5mm；网桶尺寸：3.0mm，网桶厚度：≥3.0mm；电机功率：≥2.2KW，1台；冷却风机及输送：≥8.8kW，1台；加工量：≥1.5吨/小时；冷却后温度：15-20度。 | 套 | 1
注：1.包含运费、指导安装调试、税金等
2.标“★”项应提供产品说明或技术白皮书作为佐证材料，未提供或提供的不清晰视为无效投标。
3.技术参数中执行标准如有新标准执行新标准。