## 表B.1.1 招标工程量清单封面
|  | 康城社区骏仕名门小区邻里中心建设项目-建筑装修工程 |  | 工程
招标工程量清单
| 招标人： |  | (盖章)
年 月 日

## 表E.2.1 分部分项工程项目清单计价表
分部分项工程项目清单计价表
工程名称：康城社区骏仕名门小区邻里中心建设项目-建筑装修工程 |  |  |  | 标段：康城社区骏仕名门小区邻里中心建设项目 |  |  | 第 1 页 共 9 页
序号 | 项目编码 | 项目名称 | 项目特征描述 |  | 计量 单位 | 工程量 |  | 金额（元）
[8 empty] | 综合单价 | 合价
混凝土工程
1 | 010501001001 | 基础垫层 | 1.500mm厚自然级配砂石垫层 |  | m3 | 14
2 | 010501001002 | 基础垫层 | 1.混凝土种类:预拌 2.混凝土强度等级:C15 3.含泵送费及运输费 |  | m3 | 1.37
3 | 010501001003 | 地梁下垫层 | 1.混凝土种类:预拌 2.混凝土强度等级:C15 3.含泵送费及运输费 |  | m3 | 2.1
4 | 010502001001 | 独立基础 | 1.混凝土种类:预拌 2.混凝土强度等级:C30 3.含泵送费及运输费 |  | m3 | 3.02
5 | 010502006001 | 钢筋混凝土柱 | 1.混凝土种类:预拌 2.混凝土强度等级:C30 3.含泵送费及运输费 |  | m3 | 0.43
6 | 010502005001 | 基础联系梁 | 1.混凝土种类:预拌 2.混凝土强度等级:C30 3.含泵送费及运输费 |  | m3 | 4.25
7 | 010502006002 | 素混凝土柱脚保 护层 | 1.混凝土种类 :预拌 2.混凝土强度等级:C30 3.含运输费 |  | m3 | 0.13
8 | 010502006003 | 柱脚灌缝 | 1.混凝土种类 :预拌 2.混凝土强度等级:二次灌浆C40膨胀 3.含运输费 |  | m3 | 0.04
9 | 010903003001 | 墙面砂浆防水 | 1.聚合物水泥砂浆，厚度10mm |  | m2 | 77.4
模板工程
10 | 010505001001 | 垫层模板 | 1.垫层模板 |  | m2 | 3.92
11 | 010505001002 | 地梁垫层模板 | 1.垫层模板 |  | m2 | 10.26
12 | 010505002001 | 基础模板 | 1.独立基础模板 |  | m2 | 10.08
本页小计
分部分项工程项目清单计价表
工程名称：康城社区骏仕名门小区邻里中心建设项目-建筑装修工程 |  |  |  | 标段：康城社区骏仕名门小区邻里中心建设项目 |  |  | 第 2 页 共 9 页
序号 | 项目编码 | 项目名称 | 项目特征描述 |  | 计量 单位 | 工程量 |  | 金额（元）
[8 empty] | 综合单价 | 合价
13 | 010505003001 | 基础联系梁模板 | 1.地梁模板 |  | m2 | 39.92
14 | 010505004001 | 柱面模板 | 1.短柱模板 |  | m2 | 4.21
钢筋工程
15 | 010506002001 | 现浇混凝土柱钢筋 | 1.钢筋种类、规格:HRB400 8（箍筋） |  | t | 0.048
16 | 010506002002 | 现浇混凝土柱钢筋 | 1.钢筋种类、规格：HRB400 16 |  | t | 0.067
17 | 010506001001 | 现浇混凝土基础及联系梁钢筋 | 1.钢筋种类、规格:HPB300 φ6（箍筋） |  | t | 0.009
18 | 010506001002 | 现浇混凝土基础及联系梁钢筋 | 1.钢筋种类、规格:HRB400 8（箍筋） |  | t | 0.154
19 | 010506001003 | 现浇混凝土基础及联系梁钢筋 | 1.钢筋种类、规格：HRB400 10 |  | t | 0.077
20 | 010506001004 | 现浇混凝土基础及联系梁钢筋 | 1.钢筋种类、规格：HRB400 12 |  | t | 0.098
21 | 010506001005 | 现浇混凝土基础及联系梁钢筋 | 1.钢筋种类、规格：HRB400 20 |  | t | 0.585
钢结构工程
22 | 010603002001 | 空腹钢柱 | 1.柱类型 :焊接方钢管 2.钢材品种、规格:Q355B 3.单根质量:3t以内 4.探伤要求 :超声波探伤 5.除锈方式 :抛丸除锈 6.除锈等级 :除锈等级Sa2 .5，表面粗糙程度Ry40-7 0μm 7.含运输，运距投标单位 自行考虑 |  | t | 1.179
本页小计
分部分项工程项目清单计价表
工程名称：康城社区骏仕名门小区邻里中心建设项目-建筑装修工程 |  |  |  | 标段：康城社区骏仕名门小区邻里中心建设项目 |  |  | 第 3 页 共 9 页
序号 | 项目编码 | 项目名称 | 项目特征描述 |  | 计量 单位 | 工程量 |  | 金额（元）
[8 empty] | 综合单价 | 合价
23 | 010604001001 | 钢梁 | 1.梁类型 :焊接H型钢梁 2.钢材品种、规格:Q355B 3.单根质量:3t以内 4.探伤要求 :超声波探伤 5.除锈方式 :抛丸除锈 6.除锈等级 :除锈等级Sa2.5，表面粗糙程度Ry40-70μm 7.含运输，运距投标单位自行考虑 |  | t | 2.316
24 | 011404005001 | 金属面喷刷防火涂料 | 1.名称：金属构件刷防火涂料 2.耐火极限： 2.5小时 3.涂料种类：非膨胀型防火涂料 4.部位：钢框架柱 |  | m2 | 29.87
25 | 011404005002 | 金属面喷刷防火涂料 | 1.名称：金属构件刷防火涂料 2.耐火极限： 1.5小时 3.涂料种类：非膨胀型防火涂料 4.部位：钢框架梁、钢次梁 |  | m2 | 70.09
26 | 011402004001 | 金属构件油漆 | 1.名称：金属面油漆 2.面漆：环氧云铁防锈漆2*35μm，醇酸磁漆面漆2*30μm,干漆膜厚度室内应 125μm 3.部位：梁、柱 |  | t | 108.966
27 | 010607010001 | 零星钢构件 | 1.地脚螺栓 2.规格:M20 |  | t | 0.053
28 | 010506025001 | 预埋铁件 | 1.预埋件 |  | t | 0.073
29 | 010606003001 | 钢墙架 | 1.LQ550型材轻钢墙架 |  | t | 2.208
30 | 010607006001 | 钢梯 | 1.LQ550型材轻钢楼梯 |  | t | 0.133
本页小计
分部分项工程项目清单计价表
工程名称：康城社区骏仕名门小区邻里中心建设项目-建筑装修工程 |  |  |  | 标段：康城社区骏仕名门小区邻里中心建设项目 |  |  | 第 4 页 共 9 页
序号 | 项目编码 | 项目名称 | 项目特征描述 |  | 计量 单位 | 工程量 |  | 金额（元）
[8 empty] | 综合单价 | 合价
31 | 010602001001 | 钢屋架 | 1.LQ550型材轻钢屋架 |  | t | 0.563
32 | 010602003001 | 钢桁架 | 1.LQ550型材轻钢桁架 |  | t | 2.907
门窗工程
33 | 010807001001 | 断桥铝合金窗 | 1.名称：断桥隔热铝合金窗 2.材质：65系列断桥铝窗框 3.玻璃规格： 6+12+6钢化玻璃 4.开启方式：内上悬 5.门窗五金件要求为中级亚光不锈钢制等安装 |  | m2 | 27.72
34 | 011206006001 | 全玻(无框玻璃)幕墙 | 1.玻璃幕墙 |  | m2 | 32.43
35 | 011206006002 | 全玻(无框玻璃)幕墙 | 1.异形玻璃幕墙 |  | m2 | 52.48
36 | 010801002001 | 木质门带套 | 1.门框、扇材质:成品单扇套装木门M0721 2.优质樟子松木原木制作,无空腔,环保聚氨酯烤漆,门扇及门芯板厚度不低于5厘米,门套厚度为2.7厘米;含无声高档合页、门吸、不锈钢高档锁具等 3.门窗框与墙体相接处用发泡聚氨酯灌缝，1:2水泥砂浆抹面 4.其他:满足图纸设计及施工规范要求，详见图纸图集及相关说明 |  | 樘 | 1
本页小计
分部分项工程项目清单计价表
工程名称：康城社区骏仕名门小区邻里中心建设项目-建筑装修工程 |  |  |  | 标段：康城社区骏仕名门小区邻里中心建设项目 |  |  | 第 5 页 共 9 页
序号 | 项目编码 | 项目名称 | 项目特征描述 |  | 计量 单位 | 工程量 |  | 金额（元）
[8 empty] | 综合单价 | 合价
37 | 010807004001 | 金属纱窗 | 1.窗户加装防蚊纱窗(选用自动卷轴式隐形纱窗),窗框采用棕色系铝材匹配外墙色 2.所有开启外窗均设纱窗,不锈钢纱网(铝框厚度为1.2毫米） |  | m2 | 8.82
38 | 010808001001 | 木门窗套 | 1.成品实木窗套 |  | m2 | 12.23
39 | 010903001001 | 墙面卷材防水 | 1.窗框四周增加3mmSBS防水卷材一道 |  | m2 | 17.92
40 | 010808002002 | 金属门窗套 | 1.1.5mm厚室外窗套 |  | m2 | 13.33
外墙工程
41 | 011205005001 | 墙、柱面保温装饰一体板 | 1、装饰一体板(8mm厚陶瓷面,50厚EPS保温层) 2、呼吸纸一道(从下往上铺,一层压一层搭接不小于100) 3、12厚OSB板 4、钢龙骨,(内嵌100厚单层铝箔玻璃棉) |  | m2 | 261.02
42 | 011206003001 | 铝单板外墙造型 | 1、2厚铝单板结构胶满粘 2、10厚水泥纤维板 3、钢龙骨屋架 |  | m2 | 72.99
43 | 011205001001 | 墙、柱面装饰板 | 1.外墙铝方通60*50*2造型 |  | m2 | 23.4
屋面工程
44 | 010901001001 | 瓦屋面 | 1、沥青瓦 2、自粘防水材料一道(厚度为1.5的高聚物改性沥青防水卷材,双面自粘) 3、15厚OSB板 |  | m2 | 136.61
天棚工程
本页小计
分部分项工程项目清单计价表
工程名称：康城社区骏仕名门小区邻里中心建设项目-建筑装修工程 |  |  |  | 标段：康城社区骏仕名门小区邻里中心建设项目 |  |  | 第 6 页 共 9 页
序号 | 项目编码 | 项目名称 | 项目特征描述 |  | 计量 单位 | 工程量 |  | 金额（元）
[8 empty] | 综合单价 | 合价
45 | 011302001001 | 无水房间吊顶天棚 | 1、吸声矿棉板吊顶。(天窗部分做石膏板吊顶封边) 2、U型轻钢次龙骨,吊挂件与钢龙骨固定。 3、9mm厚OSB板 4、100厚单层铝箔玻璃棉一道 |  | m2 | 162.09
46 | 011302001002 | 有水房间吊顶天棚 | 1、铝扣板0.8mm厚。 2、用自吊件及次龙骨与钢龙骨固定。 3、9mm厚OSB板 4、100厚单层铝箔玻璃棉一道 |  | m2 | 6.96
47 | 011302003001 | 室外檐口造型 | 1、铝单板吊顶 2、9厚OSB板。 3、50厚挤塑聚苯板。 4、钢龙骨屋架。 |  | m2 | 58.43
48 | 011302001003 | 楼梯底面 | 1.8厚硅酸钙板。 2.6-8mm厚内墙饰面板。 |  | m2 | 9.29
楼地面工程
49 | 011102003001 | 无水房间地面 | 1、8~10厚800*800地面砖,砖背面刮水泥浆粘贴,稀水泥浆(或彩色水泥浆)擦缝。 2、30厚1:3水泥砂浆结合层。 3、300gTS防水卷材一道,边缘上反300。 4、刷基层处理剂一道。 5、20厚1:3水泥砂浆找平层 6、100厚C15细石混凝土垫层随打随抹平。 7、素土夯实。 |  | m2 | 82.38
本页小计
分部分项工程项目清单计价表
工程名称：康城社区骏仕名门小区邻里中心建设项目-建筑装修工程 |  |  |  | 标段：康城社区骏仕名门小区邻里中心建设项目 |  |  | 第 7 页 共 9 页
序号 | 项目编码 | 项目名称 | 项目特征描述 |  | 计量 单位 | 工程量 |  | 金额（元）
[8 empty] | 综合单价 | 合价
50 | 011102003002 | 水房间地面 | 1、8~10厚400*800地面砖,砖背面刮水泥浆粘贴,稀水泥浆(或彩色水泥浆)擦缝。 2、30厚1:3水泥砂浆结合层。 3、300gTS防水卷材一道,边缘上反300。 4、刷基层处理剂一道。 5、20厚1:3水泥砂浆找平层 6、100厚C15细石混凝土垫层随打随抹平。 7、素土夯实。 |  | m2 | 7.04
51 | 011102003003 | 块料楼地面 | 1、8~10厚800*800防滑地面砖,砖背面刮水泥浆粘贴,稀水泥浆(或彩色水泥浆)擦缝。 2、30厚1:3干硬性水泥砂浆 3.50mm厚c30混凝土楼板内配 c8-200钢筋网片随打随抹平 |  | m2 | 73.6
52 | 011102003004 | 块料楼梯面层 | 1、8~10厚防滑地砖铺实拍平,稀水泥擦缝 2、30厚1:3干硬性水泥砂浆结合层 3、40厚C20细石混凝土抹平,内配4单层双向钢丝网随打随抹平 4、钢结构楼梯 5、包含防滑条铝合金复合楼梯防滑条15J403-1-A/E7 |  | m2 | 12.14
53 | 011105005001 | 木质踢脚线 | 1.木质成品8cm高踢脚线 |  | m | 80
54 | 011105003001 | 块料踢脚线 | 1.80mm高陶瓷地砖踢脚线，包括三角部分 |  | m | 16.48
本页小计
分部分项工程项目清单计价表
工程名称：康城社区骏仕名门小区邻里中心建设项目-建筑装修工程 |  |  |  | 标段：康城社区骏仕名门小区邻里中心建设项目 |  |  | 第 8 页 共 9 页
序号 | 项目编码 | 项目名称 | 项目特征描述 |  | 计量 单位 | 工程量 |  | 金额（元）
[8 empty] | 综合单价 | 合价
墙面工程
55 | 011205001002 | 有水房间墙面 | 1、6-8厚内墙防水饰面板。 2、涂刷3遍聚氨酯防水涂料。 3、10厚水泥纤维板 4、钢龙骨(内嵌100厚单层铝箔玻璃棉) |  | m2 | 51.76
56 | 011205001003 | 无水房间墙面 | 1、6-8mm厚内墙饰面板。 2、8厚硅酸钙板。 3、钢龙骨(内嵌100厚单层铝箔玻璃棉)。 |  | m2 | 263.01
其他工程
57 | 011505003001 | 镜面玻璃 | 梳妆镜 |  | m2 | 1.6
58 | 011505001001 | 洗漱台 | 1.20mm厚大理石台面 |  | m2 | 1.5
59 | 011505004001 | 盆面开孔 | 1.大理石台面面盆开孔4个 |  | 个 | 4
60 | 011107002001 | 石材台阶 | 1、25厚大理石,1:1水泥砂浆勾缝 2、30厚1:3干硬性水泥砂浆结合层 3、素水泥浆一道 4、60厚C20混凝土台阶坡道 5、300厚3:7灰土分两步夯实 6、素土夯实 |  | m2 | 13.94
61 | 011107002002 | 大理石坡道 | 1、25厚大理石,1:1水泥砂浆勾缝 2、30厚1:3干硬性水泥砂浆结合层 3、素水泥浆一道 4、60厚C20混凝土台阶坡道 5、300厚3:7灰土分两步夯实 6、素土夯实 |  | m2 | 2.16
本页小计
分部分项工程项目清单计价表
工程名称：康城社区骏仕名门小区邻里中心建设项目-建筑装修工程 |  |  |  | 标段：康城社区骏仕名门小区邻里中心建设项目 |  |  | 第 9 页 共 9 页
序号 | 项目编码 | 项目名称 | 项目特征描述 |  | 计量 单位 | 工程量 |  | 金额（元）
[8 empty] | 综合单价 | 合价
62 | 011503001001 | 带扶手的栏杆、栏板 | 1.名称：不锈钢栏杆扶手 2.高度： 1100mm 3.部位：楼梯栏杆 4.15J403-1-A6/B16 |  | m | 14.43
63 | 011201001001 | 墙、柱面一般抹灰 | 1.水泥砂浆抹面 |  | m2 | 6.71
64 | 010903001002 | 墙面卷材防水 | 1.3mmSBS防水卷材一道 |  | m2 | 7.7
65 | 010903001003 | 墙面卷材防水 | 1.附加一道300宽3厚SBS防水卷材 |  | m2 | 7.7
66 | 01B002 | 材料二次倒运费 | 1.所有建筑材料均需二次倒运 |  | m2 | 186.48
本页小计
合 计

## 表E.3.1 措施项目清单计价表
措施项目清单计价表
工程名称：康城社区骏仕名门小区邻里中心建设项目-建筑装修工程 |  |  | 标段：康城社区骏仕名门小区邻里中心建设项目 |  | 第 1 页 共 1 页
序号 | 项目编码 | 项目名称 |  | 工作内容 |  | 价格（元） | 备注
1 | 一 | 措施项目一
1.1 | 011601007 | 文明施工费
1.2 | 011601007001 | 文明施工与环境保护费
1.3 | 011601006001 | 临时设施费
1.4 | 011601010001 | 雨季施工增加费
1.5 | 011601014001 | 已完工程及设备保护费
1.6 | 011601013001 | 二次搬运费
2 | 二 | 措施项目二
2.1 | 011601001001 | 脚手架 |  | 脚手架
本页小计 | [6 empty] | -
合 计 | [6 empty] | -
注：措施项目清单费用构成详见本标准表 E.3.2，大型机械进出场及安拆费用组成见本标准表 E.3.4。

## 表E.4.1 其他项目清单计价表
其他项目清单计价表
工程名称：康城社区骏仕名门小区邻里中心建设项目-建筑装修工程 |  | 标段：康城社区骏仕名门小区邻里中心建设项目 |  |  |  | 第 1 页 共 1 页
序号 | 项目名称 |  | 暂估（暂定）金额（元） | 结算（确定）金额（元） | 调整金额± （元） |  | 备注
1 | 暂列金额 | [5 empty] | 详见本标准表 E.4.2
2 | 暂估价
2.1 | 专业工程暂估价 | [5 empty] | 详见本标准表 E.4.3
2.2 | 材料暂估价
3 | 计日工 | [5 empty] | 详见本标准表 E.4.4
4 | 总承包服务费 | [5 empty] | 详见本标准表 E.4.5
5 | 材料检验试验费
6 | 建筑工程能效测评费
7 | 工程变更及现场签证
8 | 提前竣工（赶工补偿）
9 | 无负荷联合试运转费
10 | 停窝工损失费
11 | 施工期间未完工程保护费
12 | 企业自有工人培训管理费
13 | 建筑工人实名制费 | [5 empty] | 1.建设项目招标工期为1年的暂按57900元计入工程造价； 2.建设项目招标工期为2年的暂按99400元计入工程造价； 3.建设项目招标工期为3年及以上的暂按140900元计入工程造价。
14 | 安全生产计提费 | [5 empty] | 房屋建筑工程计提比例为3%，市政公用工程计提比例为1.5%。
15 | 人工增加费
合 计 | [6 empty] | -

## 表E.4.4 计日工表
计日工表
工程名称：康城社区骏仕名门小区邻里中心建设项目-建筑装修工程 |  |  |  | 标段：康城社区骏仕名门小区邻里中心建设项目 |  |  |  | 第 1 页 共 1 页
编号 | 计日工名称 | 单位 | 暂定数量 |  | 实际数量 | 综合单价(元) | 合价（元） |  |  | 调整金额± (元)
[7 empty] | 暂定 |  | 实际
[7 empty] | A₁ |  | A₂ | B=A₂-A₁
一 | 人工
1 | 普工 | 工日 | 20
2 | 技工 | 工日 | 20
人工小计
二 | 材料
1
材料小计
三 | 施工机具
1
施工机具小计
总计
注：1 本表计日工名称、暂定数量应由招标人填写。编制最高投标限价时，单价应由招标人按有关计价规定确定；编制投标报 价时，单价应由投标人自主报价，并按暂定数量计算合价计入投标总价中。 2 工程结算时，应按发承包双方确认的实际数量计算合价。发承包双方确认的实际数量详见本标准表E.8.2。

## 表E.5.1 增值税计价表
增值税计价表
工程名称：康城社区骏仕名门小区邻里中心建设项目-建筑装修工程 |  |  | 标段：康城社区骏仕名门小区邻里中心建设项目 |  | 第 1 页 共 1 页
序号 | 项目名称 | 计算基础说明 |  | 计算基础 |  | 税率(%) | 金额(元)
1 | 增值税 | 分部分项工程费+措施项目工程费+其他项目费-其中：专业工程暂估价 |  |  |  | 9
合 计