## 表B.1.1 招标工程量清单封面
|  | 康城社区骏仕名门小区邻里中心建设项目-拆除工程 |  | 工程
招标工程量清单
| 招标人： |  | (盖章)
年 月 日

## 表E.2.1 分部分项工程项目清单计价表
分部分项工程项目清单计价表
工程名称：康城社区骏仕名门小区邻里中心建设项目-拆除工程 |  |  |  | 标段：康城社区骏仕名门小区邻里中心建设项目 |  |  | 第 1 页 共 2 页
序号 | 项目编码 | 项目名称 | 项目特征描述 |  | 计量 单位 | 工程量 |  | 金额（元）
[8 empty] | 综合单价 | 合价
1 | 010401001001 | 拆除花坛 | 1.机械拆除花坛砖砌体 2.机械拆除花坛石材压顶50mm厚 3.垃圾堆放指定地点 |  | m3 | 2.72
2 | 041001010001 | 拆除健身器材 | 1.人工拆除健身器材 2.垃圾堆放指定地点 |  | 套 | 2
3 | 041001010002 | 拆除滑梯 | 1.人工拆除滑梯 2.堆放指定地点 |  | 套 | 1
4 | 041001002002 | 拆除人行道 | 1.机械拆除环保砖 2.机械拆除150mm厚混凝土垫层 3.垃圾堆放指定地点 |  | m2 | 191.28
5 | 041001002001 | 拆除人行道 | 1、机械拆除50mm厚透水砖 2、机械拆除50厚1：3干硬性水泥砂浆 3、机械拆除150厚度C25砼垫层 |  | m2 | 153.92
6 | 040204001001 | 人行道块料铺设 | 1、50mm厚透水砖，粗砂灌缝 2、50厚1：3干硬性水泥砂浆 3、150厚度C25砼垫层 4、素土夯实，压实度≥93% |  | m2 | 153.92
7 | 040204004001 | 拆除路缘石 | 1、机械拆除100*500*240mm水泥路缘石 2、机械拆除30厚1：3干硬性水泥砂浆 3、机械拆除150厚度C25砼垫层 |  | m | 41.6
本页小计
分部分项工程项目清单计价表
工程名称：康城社区骏仕名门小区邻里中心建设项目-拆除工程 |  |  |  | 标段：康城社区骏仕名门小区邻里中心建设项目 |  |  | 第 2 页 共 2 页
序号 | 项目编码 | 项目名称 | 项目特征描述 |  | 计量 单位 | 工程量 |  | 金额（元）
[8 empty] | 综合单价 | 合价
8 | 040204004002 | 安砌侧(平、缘)石 | 1、100*500*240mm水泥路缘石，水泥砂浆灌缝 2、30厚1：3干硬性水泥砂浆 3、150厚度C25砼垫层 4、素土夯实，压实度≥93% |  | m | 41.6
9 | 050101001001 | 砍伐乔木 | 1.起挖灌木，灌木高1.2米，冠幅0.5米 |  | 株 | 10
10 | 050101001002 | 砍伐乔木 | 1.起挖落叶乔木，胸径8cm |  | 株 | 6
11 | 050101001003 | 砍伐乔木 | 1.起挖落叶乔木，胸径15cm |  | 株 | 4
12 | 041001007001 | 拆除砖石结构 | 1.机械拆除砖砌体矮墙 2.机械拆除侧面大理石饰面 3.机械拆除防腐木凳面 |  | m3 | 10.35
13 | 010103002001 | 余方弃置 | 1.垃圾倒运 2.垃圾装车，外运，运距投标单位自行考虑，结算不予调整 |  | m3 | 96.23
本页小计
合 计

## 表E.3.1 措施项目清单计价表
措施项目清单计价表
工程名称：康城社区骏仕名门小区邻里中心建设项目-拆除工程 |  |  | 标段：康城社区骏仕名门小区邻里中心建设项目 |  | 第 1 页 共 1 页
序号 | 项目编码 | 项目名称 |  | 工作内容 |  | 价格（元） | 备注
1 | 一 | 措施项目一
1.1 | 011601007 | 安全文明施工费
1.2 | 011601007001 | 安全文明施工与环境保护费
1.3 | 011601006001 | 临时设施费
1.4 | 011601010001 | 雨季施工增加费
1.5 | 011601013001 | 二次搬运费
2 | 二 | 措施项目二
2.1
本页小计 | [6 empty] | -
合 计 | [6 empty] | -
注：措施项目清单费用构成详见本标准表 E.3.2，大型机械进出场及安拆费用组成见本标准表 E.3.4。

## 表E.4.1 其他项目清单计价表
其他项目清单计价表
工程名称：康城社区骏仕名门小区邻里中心建设项目-拆除工程 |  | 标段：康城社区骏仕名门小区邻里中心建设项目 |  |  |  | 第 1 页 共 1 页
序号 | 项目名称 |  | 暂估（暂定）金额（元） | 结算（确定）金额（元） | 调整金额± （元） |  | 备注
1 | 暂列金额 | [5 empty] | 详见本标准表 E.4.2
2 | 暂估价
2.1 | 专业工程暂估价 | [5 empty] | 详见本标准表 E.4.3
2.2 | 材料暂估价
3 | 计日工 | [5 empty] | 详见本标准表 E.4.4
4 | 总承包服务费 | [5 empty] | 详见本标准表 E.4.5
5 | 材料检验试验费
6 | 建筑工程能效测评费
7 | 工程变更及现场签证
8 | 提前竣工（赶工补偿）
9 | 无负荷联合试运转费
10 | 停窝工损失费
11 | 施工期间未完工程保护费
12 | 企业自有工人培训管理费
13 | 建筑工人实名制费 | [5 empty] | 1.建设项目招标工期为1年的暂按57900元计入工程造价； 2.建设项目招标工期为2年的暂按99400元计入工程造价； 3.建设项目招标工期为3年及以上的暂按140900元计入工程造价。
14 | 人工增加费
合 计 | [6 empty] | -

## 表E.4.4 计日工表
计日工表
工程名称：康城社区骏仕名门小区邻里中心建设项目-拆除工程 |  |  |  | 标段：康城社区骏仕名门小区邻里中心建设项目 |  |  |  | 第 1 页 共 1 页
编号 | 计日工名称 | 单位 | 暂定数量 |  | 实际数量 | 综合单价(元) | 合价（元） |  |  | 调整金额± (元)
[7 empty] | 暂定 |  | 实际
[7 empty] | A₁ |  | A₂ | B=A₂-A₁
一 | 人工
1
人工小计
二 | 材料
1
材料小计
三 | 施工机具
1
施工机具小计
总计
注：1 本表计日工名称、暂定数量应由招标人填写。编制最高投标限价时，单价应由招标人按有关计价规定确定；编制投标报 价时，单价应由投标人自主报价，并按暂定数量计算合价计入投标总价中。 2 工程结算时，应按发承包双方确认的实际数量计算合价。发承包双方确认的实际数量详见本标准表E.8.2。

## 表E.5.1 增值税计价表
增值税计价表
工程名称：康城社区骏仕名门小区邻里中心建设项目-拆除工程 |  |  | 标段：康城社区骏仕名门小区邻里中心建设项目 |  | 第 1 页 共 1 页
序号 | 项目名称 | 计算基础说明 |  | 计算基础 |  | 税率(%) | 金额(元)
1 | 增值税 | 分部分项工程费+措施项目工程费+其他项目费-其中：专业工程暂估价 |  |  |  | 9
合 计