## 表B.1.1 招标工程量清单封面
|  | 康城社区骏仕名门小区邻里中心建设项目-电气工程 |  | 工程
招标工程量清单
| 招标人： |  | (盖章)
年 月 日

## 表E.2.1 分部分项工程项目清单计价表
分部分项工程项目清单计价表
工程名称：康城社区骏仕名门小区邻里中心建设项目-电气工程 |  |  |  | 标段：康城社区骏仕名门小区邻里中心建设项目 |  |  | 第 1 页 共 3 页
序号 | 项目编码 | 项目名称 | 项目特征描述 |  | 计量 单位 | 工程量 |  | 金额（元）
[8 empty] | 综合单价 | 合价
配电箱及入户配管及配线
1 | 030402011001 | 成套配电箱 | 1.名称:户内照明箱 2.型号:AL 3.规格:500*240*100mm 4.端子板外部接线材质、规格:2.5mm2:6、4mm2:6 5.安装方式:距地1.5m |  | 台 | 1
2 | 030412001001 | 配管 | 1.名称:钢管 2.材质:焊接钢管（SC) 3.规格:DN32mm 4.配置形式:埋地敷设 |  | m | 17.2
3 | 030412004001 | 配线 | 1.名称:管内穿线 2.配线形式:照明线路 3.型号:WDZ-BYJ 4.规格:10mm2 5.材质:铜芯 |  | m | 53.52
4 | 010101001001 | 挖单独土方 | 1.土壤类别:一、二类土（人工） |  | m3 | 8
5 | 010101003001 | 单独土石方回填 | 1.名称：人工回填原土 |  | m3 | 8
灯具及开关、插座
6 | 030413003001 | 荧光灯 | 1.名称:LED吸顶灯 2.规格:2*24W 3.安装形式:吸顶安装 |  | 套 | 26
7 | 030413001001 | 普通灯具 | 1.名称:LED吸顶灯 2.规格:1*16W 3.类型:吸顶安装 |  | 套 | 4
8 | 030413001002 | 普通灯具 | 1.名称:LED防水防潮灯 2.规格:1*16W 3.类型:吸顶安装 |  | 套 | 3
9 | 040801029001 | 照明开关 | 1.名称:单联开关 2.规格:10A,86系列 3.安装方式:距地1.3m暗装 |  | 个 | 3
本页小计
分部分项工程项目清单计价表
工程名称：康城社区骏仕名门小区邻里中心建设项目-电气工程 |  |  |  | 标段：康城社区骏仕名门小区邻里中心建设项目 |  |  | 第 2 页 共 3 页
序号 | 项目编码 | 项目名称 | 项目特征描述 |  | 计量 单位 | 工程量 |  | 金额（元）
[8 empty] | 综合单价 | 合价
10 | 040801029002 | 照明开关 | 1.名称:单联双控开关 2.规格:10A,86系列 3.安装方式:距地1.3m暗装 |  | 个 | 2
11 | 040801029003 | 照明开关 | 1.名称:双联开关 2.规格:10A,86系列 3.安装方式:距地1.3m暗装 |  | 个 | 3
12 | 040801029004 | 照明开关 | 1.名称:三联开关 2.规格:10A,86系列 3.安装方式:距地1.3m暗装 |  | 个 | 2
13 | 030413014001 | 插座 | 1.名称:单相二、三极插座 2.规格:10A,86系列 3.安装方式:距地0.3m |  | 套 | 12
14 | 030413014002 | 插座 | 1.名称:防溅三孔插座（小厨宝） 2.规格:10A,86系列 3.安装方式:距地0.3m |  | 套 | 1
15 | 030412006001 | 接线盒 | 1.名称:开关盒 2.安装形式:暗装 |  | 个 | 23
16 | 030412006002 | 接线盒 | 1.名称:接线盒 2.安装形式:暗装 |  | 个 | 34
配管及配线
17 | 030412001002 | 配管 | 1.名称:塑料管 2.材质:PC 3.规格:DN32mm 4.配置形式:暗配 |  | m | 45
18 | 030412001003 | 配管 | 1.名称:塑料管 2.材质:PC 3.规格:DN20mm 4.配置形式:暗配 |  | m | 193.37
19 | 030412004002 | 配线 | 1.名称:管内穿线 2.配线形式:照明线路 3.型号:BV 4.规格:2.5mm2 5.材质:铜芯 |  | m | 1
本页小计
分部分项工程项目清单计价表
工程名称：康城社区骏仕名门小区邻里中心建设项目-电气工程 |  |  |  | 标段：康城社区骏仕名门小区邻里中心建设项目 |  |  | 第 3 页 共 3 页
序号 | 项目编码 | 项目名称 | 项目特征描述 |  | 计量 单位 | 工程量 |  | 金额（元）
[8 empty] | 综合单价 | 合价
20 | 030412004003 | 配线 | 1.名称:管内穿线 2.配线形式:照明线路 3.型号:BV 4.规格:4mm2 5.材质:铜芯 |  | m | 1
21 | 030412004004 | 配线 | 1.名称:管内穿线 2.配线形式:照明线路 3.型号:WDZ-BYJ 4.规格:25mm2 5.材质:铜芯 |  | m | 1
22 | 030416006001 | 输配电装置系统 | 1.名称:送配电装置系统 |  | 系统 | 1
防雷接地
23 | 030410005001 | 避雷网 | 1.名称:避雷网 2.材质:热镀锌圆钢 3.规格:10mm |  | m | 46.53
24 | 030410003001 | 引下线 | 1.名称:避雷引下线 2.安装部位:利用钢结构柱作为引下线 |  | m | 30.4
25 | 030410002001 | 接地母线 | 1.名称:接地母线 2.材质:镀锌扁钢 3.规格:40*4 |  | m | 56.63
26 | 030410007001 | 等电位端子箱、测试板 | 1.名称:等电位端子箱 2.规格:300*200*120mm |  | 台 | 1
27 | 030410007002 | 电阻测试点 | 1.名称:电阻测试点 |  | 台 | 4
28 | 030416027001 | 接地装置 | 1.名称:接地装置 |  | 系统 | 1
本页小计
合 计

## 表E.3.1 措施项目清单计价表
措施项目清单计价表
工程名称：康城社区骏仕名门小区邻里中心建设项目-电气工程 |  |  | 标段：康城社区骏仕名门小区邻里中心建设项目 |  | 第 1 页 共 1 页
序号 | 项目编码 | 项目名称 |  | 工作内容 |  | 价格（元） | 备注
1 | 一 | 措施项目一
1.1 | 031401010 | 文明施工费
1.2 | 031401010001 | 文明施工与环境保护费
1.3 | 031401012001 | 临时设施费
1.4 | 031401021001 | 雨季施工增加费
1.5 | 031401015001 | 已完工程及设备保护费
1.6 | 031401013001 | 二次搬运费
2 | 二 | 措施项目二
2.1 | 031401001001 | 脚手架
本页小计 | [6 empty] | -
合 计 | [6 empty] | -
注：措施项目清单费用构成详见本标准表 E.3.2，大型机械进出场及安拆费用组成见本标准表 E.3.4。

## 表E.4.1 其他项目清单计价表
其他项目清单计价表
工程名称：康城社区骏仕名门小区邻里中心建设项目-电气工程 |  | 标段：康城社区骏仕名门小区邻里中心建设项目 |  |  |  | 第 1 页 共 1 页
序号 | 项目名称 |  | 暂估（暂定）金额（元） | 结算（确定）金额（元） | 调整金额± （元） |  | 备注
1 | 暂列金额 | [5 empty] | 详见本标准表 E.4.2
2 | 暂估价
2.1 | 专业工程暂估价 | [5 empty] | 详见本标准表 E.4.3
2.2 | 材料暂估价
3 | 计日工 | [5 empty] | 详见本标准表 E.4.4
4 | 总承包服务费 | [5 empty] | 详见本标准表 E.4.5
5 | 材料检验试验费
6 | 建筑工程能效测评费
7 | 工程变更及现场签证
8 | 提前竣工（赶工补偿）
9 | 无负荷联合试运转费
10 | 停窝工损失费
11 | 施工期间未完工程保护费
12 | 企业自有工人培训管理费
13 | 建筑工人实名制费 | [5 empty] | 1.建设项目招标工期为1年的暂按57900元计入工程造价； 2.建设项目招标工期为2年的暂按99400元计入工程造价； 3.建设项目招标工期为3年及以上的暂按140900元计入工程造价。
14 | 安全生产计提费 | [5 empty] | 房屋建筑工程计提比例为3%，市政公用工程计提比例为1.5%。
15 | 人工增加费
合 计 | [6 empty] | -

## 表E.4.4 计日工表
计日工表
工程名称：康城社区骏仕名门小区邻里中心建设项目-电气工程 |  |  |  | 标段：康城社区骏仕名门小区邻里中心建设项目 |  |  |  | 第 1 页 共 1 页
编号 | 计日工名称 | 单位 | 暂定数量 |  | 实际数量 | 综合单价(元) | 合价（元） |  |  | 调整金额± (元)
[7 empty] | 暂定 |  | 实际
[7 empty] | A₁ |  | A₂ | B=A₂-A₁
一 | 人工
1
人工小计
二 | 材料
1
材料小计
三 | 施工机具
1
施工机具小计
总计
注：1 本表计日工名称、暂定数量应由招标人填写。编制最高投标限价时，单价应由招标人按有关计价规定确定；编制投标报 价时，单价应由投标人自主报价，并按暂定数量计算合价计入投标总价中。 2 工程结算时，应按发承包双方确认的实际数量计算合价。发承包双方确认的实际数量详见本标准表E.8.2。

## 表E.5.1 增值税计价表
增值税计价表
工程名称：康城社区骏仕名门小区邻里中心建设项目-电气工程 |  |  | 标段：康城社区骏仕名门小区邻里中心建设项目 |  | 第 1 页 共 1 页
序号 | 项目名称 | 计算基础说明 |  | 计算基础 |  | 税率(%) | 金额(元)
1 | 增值税 | 分部分项工程费+措施项目工程费+其他项目费-其中：专业工程暂估价 |  |  |  | 9
合 计