## 表B.1.1 招标工程量清单封面
|  | 康城社区骏仕名门小区邻里中心建设项目-给排水 |  | 工程
招标工程量清单
| 招标人： |  | (盖章)
年 月 日

## 表E.2.1 分部分项工程项目清单计价表
分部分项工程项目清单计价表
工程名称：康城社区骏仕名门小区邻里中心建设项目-给排水 |  |  |  | 标段：康城社区骏仕名门小区邻里中心建设项目 |  |  | 第 1 页 共 4 页
序号 | 项目编码 | 项目名称 | 项目特征描述 |  | 计量 单位 | 工程量 |  | 金额（元）
[8 empty] | 综合单价 | 合价
室外给排水系统
1 | 031001008001 | 塑料管 | 1.安装部位:室外 2.介质:排水 3.材质、规格:HPDE双壁波纹管DN200 4.连接形式:胶圈接口 5.压力试验及吹、洗设计要求:灌水试验 |  | m | 22.77
2 | 040504001001 | 砌筑井 | 1.名称：圆形砖砌检查井 2.规格：Φ1000mm 3.材质：砖砌 4.深度：3m以内 5.井盖：Φ700mm轻质球墨铸铁井盖 6.参考图例06MS201-3 |  | 座 | 1
3 | 010101001001 | 挖单独土方 | 1.土壤类别:一、二类土（人工） |  | m3 | 69.65
4 | 010101003001 | 单独土石方回填 | 1.名称：人工回填原土 |  | m3 | 69.65
给水系统
5 | 031001008002 | 塑料管 | 1.安装部位:室内 2.介质:给水 3.材质、规格:S4系列PPR管DE63 4.连接形式:热熔连接 5.压力试验及吹、洗设计要求:压力试验、水冲洗、消毒冲洗 |  | m | 6.57
6 | 031001008003 | 塑料管 | 1.安装部位:室内 2.介质:给水 3.材质、规格:S4系列PPR管DE50 4.连接形式:热熔连接 5.压力试验及吹、洗设计要求:压力试验、水冲洗、消毒冲洗 |  | m | 2.54
本页小计
分部分项工程项目清单计价表
工程名称：康城社区骏仕名门小区邻里中心建设项目-给排水 |  |  |  | 标段：康城社区骏仕名门小区邻里中心建设项目 |  |  | 第 2 页 共 4 页
序号 | 项目编码 | 项目名称 | 项目特征描述 |  | 计量 单位 | 工程量 |  | 金额（元）
[8 empty] | 综合单价 | 合价
7 | 031001008004 | 塑料管 | 1.安装部位:室内 2.介质:给水 3.材质、规格:S4系列PPR管DE32 4.连接形式:热熔连接 5.压力试验及吹、洗设计要求:压力试验、水冲洗、消毒冲洗 |  | m | 1.29
8 | 031001008005 | 塑料管 | 1.安装部位:室内 2.介质:给水 3.材质、规格:S4系列PPR管DE20 4.连接形式:热熔连接 5.压力试验及吹、洗设计要求:压力试验、水冲洗、消毒冲洗 |  | m | 4
9 | 031208002001 | 其他管道绝热 | 1.绝热材料品种:离心玻璃棉管壳保温（带铝箔） 2.绝热厚度:10mm以内 3.管道外径:φ57以下 4.密度:45kg/m3 |  | m3 | 0.03
10 | 031002001001 | 金属阀门 | 1.类型:截止阀 2.规格、压力等级:DN50 3.连接形式:螺纹连接 |  | 个 | 1
11 | 031002011001 | 水表 | 1.名称：水表 2.规格：DN50 3.连接方式：螺纹连接 |  | 个 | 1
12 | 031301003001 | 套管 | 1.名称、类型:柔性防水套管 2.规格:DN50 |  | 个 | 1
13 | 031301003002 | 套管 | 1.名称、类型:穿楼板套管（含预留孔洞） 2.规格:DN50 |  | 个 | 1
本页小计
分部分项工程项目清单计价表
工程名称：康城社区骏仕名门小区邻里中心建设项目-给排水 |  |  |  | 标段：康城社区骏仕名门小区邻里中心建设项目 |  |  | 第 3 页 共 4 页
序号 | 项目编码 | 项目名称 | 项目特征描述 |  | 计量 单位 | 工程量 |  | 金额（元）
[8 empty] | 综合单价 | 合价
14 | 031301003003 | 套管 | 1.名称、类型:穿墙套管（含预留孔洞） 2.规格:DN40 |  | 个 | 1
15 | 031301003004 | 套管 | 1.名称、类型:穿墙套管（含预留孔洞） 2.规格:DN25 |  | 个 | 1
16 | 031301004001 | 成品支架 | 1.名称：管卡 2.规格：DN50 |  | 套 | 3
17 | 031301004002 | 成品支架 | 1.名称：管卡 2.规格：DN40 |  | 套 | 1
18 | 031301004003 | 成品支架 | 1.名称：管卡 2.规格：DN25 |  | 套 | 1
19 | 031301004004 | 成品支架 | 1.名称：管卡 2.规格：DN15 |  | 套 | 2
20 | 030910001001 | 灭火器 | 1.名称：灭火器 2.规格：MF/ABC3 |  | 具 | 4
排水系统
21 | 031001008006 | 塑料管 | 1.安装部位:室内 2.介质:污水 3.材质、规格:UPVC DE100 4.连接形式:粘接 5.压力试验及吹、洗设计要求:灌水试验 |  | m | 10.41
22 | 031001008007 | 塑料管 | 1.安装部位:室内 2.介质:污水 3.材质、规格:UPVC DE50 4.连接形式:粘接 5.压力试验及吹、洗设计要求:灌水试验 |  | m | 3.18
23 | 031301004005 | 成品支架 | 1.名称：管卡 2.规格：DN100 |  | 套 | 5
24 | 031301004006 | 成品支架 | 1.名称：管卡 2.规格：DN50 |  | 套 | 2
25 | 080707014001 | 预留孔洞 | 1.名称：预留孔洞 2.规格：DN100 |  | 个 | 3
26 | 080707014002 | 预留孔洞 | 1.名称：预留孔洞 2.规格：DN50 |  | 个 | 6
27 | 031301003005 | 套管 | 1.名称、类型:柔性防水套管 2.规格:DN100 |  | 个 | 1
本页小计
分部分项工程项目清单计价表
工程名称：康城社区骏仕名门小区邻里中心建设项目-给排水 |  |  |  | 标段：康城社区骏仕名门小区邻里中心建设项目 |  |  | 第 4 页 共 4 页
序号 | 项目编码 | 项目名称 | 项目特征描述 |  | 计量 单位 | 工程量 |  | 金额（元）
[8 empty] | 综合单价 | 合价
28 | 031003003001 | 洗脸盆 | 1.名称：洗脸盆 2.形式：台下式 |  | 组 | 2
29 | 031003006001 | 大便器 | 1.名称：蹲式大便器 |  | 组 | 2
30 | 031003008001 | 其他成品卫生器具 | 1.名称：拖布池 |  | 组 | 1
31 | 031003014001 | 给、排水附件 | 1.名称：地漏 2.规格：DN50 |  | 个 | 3
32 | 031003014002 | 给、排水附件 | 1.名称：清扫口 2.规格：DN50 |  | 个 | 1
33 | 031003014003 | 给、排水附件 | 1.名称：阻火圈 2.规格：DN100 |  | 个 | 2
本页小计
合 计

## 表E.3.1 措施项目清单计价表
措施项目清单计价表
工程名称：康城社区骏仕名门小区邻里中心建设项目-给排水 |  |  | 标段：康城社区骏仕名门小区邻里中心建设项目 |  | 第 1 页 共 1 页
序号 | 项目编码 | 项目名称 |  | 工作内容 |  | 价格（元） | 备注
1 | 一 | 措施项目一
1.1 | 031401010 | 文明施工费
1.2 | 031401010001 | 文明施工与环境保护费
1.3 | 031401012001 | 临时设施费
1.4 | 031401021001 | 雨季施工增加费
1.5 | 031401015001 | 已完工程及设备保护费
1.6 | 031401013001 | 二次搬运费
2 | 二 | 措施项目二
2.1 | 031401001001 | 脚手架
本页小计 | [6 empty] | -
合 计 | [6 empty] | -
注：措施项目清单费用构成详见本标准表 E.3.2，大型机械进出场及安拆费用组成见本标准表 E.3.4。

## 表E.4.1 其他项目清单计价表
其他项目清单计价表
工程名称：康城社区骏仕名门小区邻里中心建设项目-给排水 |  | 标段：康城社区骏仕名门小区邻里中心建设项目 |  |  |  | 第 1 页 共 1 页
序号 | 项目名称 |  | 暂估（暂定）金额（元） | 结算（确定）金额（元） | 调整金额± （元） |  | 备注
1 | 暂列金额 | [5 empty] | 详见本标准表 E.4.2
2 | 暂估价
2.1 | 专业工程暂估价 | [5 empty] | 详见本标准表 E.4.3
2.2 | 材料暂估价
3 | 计日工 | [5 empty] | 详见本标准表 E.4.4
4 | 总承包服务费 | [5 empty] | 详见本标准表 E.4.5
5 | 材料检验试验费
6 | 建筑工程能效测评费
7 | 工程变更及现场签证
8 | 提前竣工（赶工补偿）
9 | 无负荷联合试运转费
10 | 停窝工损失费
11 | 施工期间未完工程保护费
12 | 企业自有工人培训管理费
13 | 建筑工人实名制费 | [5 empty] | 1.建设项目招标工期为1年的暂按57900元计入工程造价； 2.建设项目招标工期为2年的暂按99400元计入工程造价； 3.建设项目招标工期为3年及以上的暂按140900元计入工程造价。
14 | 安全生产计提费 | [5 empty] | 房屋建筑工程计提比例为3%，市政公用工程计提比例为1.5%。
15 | 人工增加费
合 计 | [6 empty] | -

## 表E.4.4 计日工表
计日工表
工程名称：康城社区骏仕名门小区邻里中心建设项目-给排水 |  |  |  | 标段：康城社区骏仕名门小区邻里中心建设项目 |  |  |  | 第 1 页 共 1 页
编号 | 计日工名称 | 单位 | 暂定数量 |  | 实际数量 | 综合单价(元) | 合价（元） |  |  | 调整金额± (元)
[7 empty] | 暂定 |  | 实际
[7 empty] | A₁ |  | A₂ | B=A₂-A₁
一 | 人工
1
人工小计
二 | 材料
1
材料小计
三 | 施工机具
1
施工机具小计
总计
注：1 本表计日工名称、暂定数量应由招标人填写。编制最高投标限价时，单价应由招标人按有关计价规定确定；编制投标报 价时，单价应由投标人自主报价，并按暂定数量计算合价计入投标总价中。 2 工程结算时，应按发承包双方确认的实际数量计算合价。发承包双方确认的实际数量详见本标准表E.8.2。

## 表E.5.1 增值税计价表
增值税计价表
工程名称：康城社区骏仕名门小区邻里中心建设项目-给排水 |  |  | 标段：康城社区骏仕名门小区邻里中心建设项目 |  | 第 1 页 共 1 页
序号 | 项目名称 | 计算基础说明 |  | 计算基础 |  | 税率(%) | 金额(元)
1 | 增值税 | 分部分项工程费+措施项目工程费+其他项目费-其中：专业工程暂估价 |  |  |  | 9
合 计