## 表B.1.1 招标工程量清单封面
|  | 康城社区骏仕名门小区邻里中心建设项目-采暖工程 |  | 工程
招标工程量清单
| 招标人： |  | (盖章)
年 月 日

## 表E.2.1 分部分项工程项目清单计价表
分部分项工程项目清单计价表
工程名称：康城社区骏仕名门小区邻里中心建设项目-采暖工程 |  |  |  | 标段：康城社区骏仕名门小区邻里中心建设项目 |  |  | 第 1 页 共 3 页
序号 | 项目编码 | 项目名称 | 项目特征描述 |  | 计量 单位 | 工程量 |  | 金额（元）
[8 empty] | 综合单价 | 合价
热力入口装置
1 | 031002001001 | 金属阀门 | 1.类型:全焊接球阀 2.规格、压力等级:DN32 3.连接形式:螺纹连接 |  | 个 | 3
2 | 030601001001 | 温度仪表 | 1.名称:水银温度计 2.规格:0-150℃ |  | 支 | 2
3 | 031002001002 | 金属阀门 | 1.类型:静态水力平衡阀 2.规格、压力等级:DN32 3.连接形式:螺纹连接 |  | 个 | 1
4 | 030601002001 | 压力仪表 | 1.名称:压力表 2.压力测试范围:0-1.0MPa |  | 台 | 4
5 | 040502015001 | 过滤器 | 1.类型:水过滤器 2.规格、压力等级:DN32 3.连接形式:螺纹连接 |  | 组 | 3
6 | 030503005001 | 传感器 | 1.名称:温度传感器 |  | 支 | 2
7 | 031002001003 | 金属阀门 | 1.类型:泄水球阀 2.规格、压力等级:DN25 3.连接形式:螺纹连接 |  | 个 | 2
8 | 031002012001 | 热量表 | 1.名称：热量表 2.规格：DN32 |  | 个 | 1
9 | 031002001004 | 金属阀门 | 1.类型:全焊接球阀 2.规格、压力等级:DN25 3.连接形式:螺纹连接 |  | 个 | 1
室内采暖
10 | 031001002001 | 镀锌钢管 | 1.安装部位:室内 2.介质:采暖 3.规格、压力等级:热镀锌钢管DN32 4.连接形式:螺纹连接 5.压力试验及吹、洗设计要求:压力试验、水冲洗 |  | m | 36.96
本页小计
分部分项工程项目清单计价表
工程名称：康城社区骏仕名门小区邻里中心建设项目-采暖工程 |  |  |  | 标段：康城社区骏仕名门小区邻里中心建设项目 |  |  | 第 2 页 共 3 页
序号 | 项目编码 | 项目名称 | 项目特征描述 |  | 计量 单位 | 工程量 |  | 金额（元）
[8 empty] | 综合单价 | 合价
11 | 031001002002 | 镀锌钢管 | 1.安装部位:室内 2.介质:采暖 3.规格、压力等级:热镀锌钢管DN25 4.连接形式:螺纹连接 5.压力试验及吹、洗设计要求:压力试验、水冲洗 |  | m | 13.59
12 | 031001008001 | 塑料管 | 1.安装部位:室内 2.介质:采暖 3.材质、规格:S4级耐热聚乙烯(PERT)管DE20*2.3 4.连接形式:热熔承插连接 5.压力试验及吹、洗设计要求:压力试验、水冲洗 |  | m | 602
13 | 080707009001 | 支架、吊架 | 1.材质:型钢 2.支架刷漆:刷二道银粉 |  | kg | 26.38
14 | 031208002001 | 其他管道绝热 | 1.绝热材料品种:离心玻璃棉管壳保温（带铝箔） 2.绝热厚度:40mm以内 3.管道外径:φ57以下 4.密度:45kg/m3 |  | m3 | 0.53
15 | 031004006001 | 地板辐射采暖 | 1.名称：地暖保温 2.工艺：隔热板（聚乙烯泡沫板，容重不小于20kg/m）、钢丝网、铝箔保护层 |  | m2 | 142.4
16 | 031301003001 | 套管 | 1.名称、类型:柔性防水套管 2.规格:DN150 |  | 个 | 2
17 | 031301003002 | 套管 | 1.名称、类型:穿楼板套管(含预留孔洞） 2.规格:DN32 |  | 个 | 1
本页小计
分部分项工程项目清单计价表
工程名称：康城社区骏仕名门小区邻里中心建设项目-采暖工程 |  |  |  | 标段：康城社区骏仕名门小区邻里中心建设项目 |  |  | 第 3 页 共 3 页
序号 | 项目编码 | 项目名称 | 项目特征描述 |  | 计量 单位 | 工程量 |  | 金额（元）
[8 empty] | 综合单价 | 合价
18 | 031301003003 | 套管 | 1.名称、类型:穿楼板套管(含预留孔洞） 2.规格:DN25 |  | 个 | 1
19 | 031002001005 | 金属阀门 | 1.类型:自动排气阀 2.规格、压力等级:DN20 |  | 个 | 1
20 | 031002001006 | 金属阀门 | 1.类型:地暖专用球阀 2.规格、压力等级:DN25 3.连接形式:螺纹连接 |  | 个 | 4
21 | 031004007001 | 热媒集配装置 | 1.名称：分集水器（带箱） 2.规格：6环 3.安装方式：壁挂 |  | 组 | 1
22 | 031004007002 | 热媒集配装置 | 1.名称：分集水器（带箱） 2.规格：4环 3.安装方式：壁挂 |  | 组 | 1
23 | 040801029001 | 温控面板 | 1.名称:温控面板 2.安装方式:距地1.3m |  | 个 | 8
24 | 031008001001 | 采暖工程系统调试 | 1.系统形式:采暖系统调试 |  | 系统 | 1
本页小计
合 计

## 表E.3.1 措施项目清单计价表
措施项目清单计价表
工程名称：康城社区骏仕名门小区邻里中心建设项目-采暖工程 |  |  | 标段：康城社区骏仕名门小区邻里中心建设项目 |  | 第 1 页 共 1 页
序号 | 项目编码 | 项目名称 |  | 工作内容 |  | 价格（元） | 备注
1 | 一 | 措施项目一
1.1 | 031401010 | 文明施工费
1.2 | 031401010001 | 文明施工与环境保护费
1.3 | 031401012001 | 临时设施费
1.4 | 031401021001 | 雨季施工增加费
1.5 | 031401015001 | 已完工程及设备保护费
1.6 | 031401013001 | 二次搬运费
2 | 二 | 措施项目二
2.1 | 031401001001 | 脚手架
本页小计 | [6 empty] | -
合 计 | [6 empty] | -
注：措施项目清单费用构成详见本标准表 E.3.2，大型机械进出场及安拆费用组成见本标准表 E.3.4。

## 表E.4.1 其他项目清单计价表
其他项目清单计价表
工程名称：康城社区骏仕名门小区邻里中心建设项目-采暖工程 |  | 标段：康城社区骏仕名门小区邻里中心建设项目 |  |  |  | 第 1 页 共 1 页
序号 | 项目名称 |  | 暂估（暂定）金额（元） | 结算（确定）金额（元） | 调整金额± （元） |  | 备注
1 | 暂列金额 | [5 empty] | 详见本标准表 E.4.2
2 | 暂估价
2.1 | 专业工程暂估价 | [5 empty] | 详见本标准表 E.4.3
2.2 | 材料暂估价
3 | 计日工 | [5 empty] | 详见本标准表 E.4.4
4 | 总承包服务费 | [5 empty] | 详见本标准表 E.4.5
5 | 材料检验试验费
6 | 建筑工程能效测评费
7 | 工程变更及现场签证
8 | 提前竣工（赶工补偿）
9 | 无负荷联合试运转费
10 | 停窝工损失费
11 | 施工期间未完工程保护费
12 | 企业自有工人培训管理费
13 | 建筑工人实名制费 | [5 empty] | 1.建设项目招标工期为1年的暂按57900元计入工程造价； 2.建设项目招标工期为2年的暂按99400元计入工程造价； 3.建设项目招标工期为3年及以上的暂按140900元计入工程造价。
14 | 安全生产计提费 | [5 empty] | 房屋建筑工程计提比例为3%，市政公用工程计提比例为1.5%。
15 | 人工增加费
合 计 | [6 empty] | -

## 表E.4.4 计日工表
计日工表
工程名称：康城社区骏仕名门小区邻里中心建设项目-采暖工程 |  |  |  | 标段：康城社区骏仕名门小区邻里中心建设项目 |  |  |  | 第 1 页 共 1 页
编号 | 计日工名称 | 单位 | 暂定数量 |  | 实际数量 | 综合单价(元) | 合价（元） |  |  | 调整金额± (元)
[7 empty] | 暂定 |  | 实际
[7 empty] | A₁ |  | A₂ | B=A₂-A₁
一 | 人工
1
人工小计
二 | 材料
1
材料小计
三 | 施工机具
1
施工机具小计
总计
注：1 本表计日工名称、暂定数量应由招标人填写。编制最高投标限价时，单价应由招标人按有关计价规定确定；编制投标报 价时，单价应由投标人自主报价，并按暂定数量计算合价计入投标总价中。 2 工程结算时，应按发承包双方确认的实际数量计算合价。发承包双方确认的实际数量详见本标准表E.8.2。

## 表E.5.1 增值税计价表
增值税计价表
工程名称：康城社区骏仕名门小区邻里中心建设项目-采暖工程 |  |  | 标段：康城社区骏仕名门小区邻里中心建设项目 |  | 第 1 页 共 1 页
序号 | 项目名称 | 计算基础说明 |  | 计算基础 |  | 税率(%) | 金额(元)
1 | 增值税 | 分部分项工程费+措施项目工程费+其他项目费-其中：专业工程暂估价 |  |  |  | 9
合 计