## 表E.2.1 分部分项工程项目清单计价表
分部分项工程项目清单计价表
工程名称：建筑与装饰工程 |  |  |  | 标段：乌兰哈达镇2026年树莓产业融合深加工项目 |  |  | 第 1 页 共 5 页
序号 | 项目编码 | 项目名称 | 项目特征描述 |  | 计量 单位 | 工程量 |  | 金额（元）
[8 empty] | 综合单价 | 合价
| A.5 | 混凝土及钢筋混凝土工程
1 | 010501001001 | 基础垫层 | 1.基础形式:条形基础 2.厚度:100mm 3.材料品种、强度要求、配比:C15现浇商品砾石砼（运距10km） |  | m3 | 1.44
2 | 010501002001 | 楼地面垫层 | 1.部位:室内地面 2.厚度:300mm 3.材料品种、强度要求、配比:3:7灰土 |  | m3 | 9
3 | 010501002002 | 楼地面垫层 | 1.部位:室内地面 2.厚度:25mm 3.材料品种、强度要求、配比:砂垫层 |  | m3 | 0.75
4 | 010501002003 | 楼地面垫层 | 1.部位:散水 2.厚度:150mm 3.材料品种、强度要求、配比:3:7灰土 |  | m3 | 3.12
5 | 010501002004 | 楼地面垫层 | 1.部位:散水 2.厚度:300mm 3.材料品种、强度要求、配比:砂垫层 |  | m3 | 6.24
6 | 010502001001 | 独立基础 | 1.混凝土种类:现浇商品砾石砼（含泵送费，运距10km） 2.混凝土强度等级:C30 3.基础类型:独立基础 |  | m3 | 6
7 | 010502005001 | 基础联系梁 | 1.混凝土种类:现浇商品砾石砼（含泵送费，运距10km） 2.混凝土强度等级:C30 |  | m3 | 1.32
8 | 010502006001 | 钢筋混凝土柱 | 1.混凝土种类:现浇商品砾石砼（含泵送费，运距10km） 2.混凝土强度等级:C30 |  | m3 | 1.3
本页小计
分部分项工程项目清单计价表
工程名称：建筑与装饰工程 |  |  |  | 标段：乌兰哈达镇2026年树莓产业融合深加工项目 |  |  | 第 2 页 共 5 页
序号 | 项目编码 | 项目名称 | 项目特征描述 |  | 计量 单位 | 工程量 |  | 金额（元）
[8 empty] | 综合单价 | 合价
9 | 010502029001 | 散水 | 1.面层厚度:60mm 2.混凝土种类:预拌商品砾石砼（运距10km） 3.混凝土强度等级:C20 4.嵌缝材料种类:沥青胶泥 |  | m2 | 20.8
10 | 010505001001 | 垫层模板 | 1.垫层部位:条形基础垫层 |  | m2 | 4.8
11 | 010505002001 | 基础模板 | 1.基础类型:独立基础 |  | m2 | 24
12 | 010505003001 | 基础联系梁模板 | 1.模板形式:复合模板钢支撑 |  | m2 | 10.85
13 | 010505004001 | 柱面模板 | 1.模板形式:复合模板钢支撑 |  | m2 | 16.3
14 | 010506001001 | 现浇混凝土基础及联系梁钢筋 | 1.钢筋种类、规格:HRB400 φ16 |  | t | 0.328
15 | 010506001002 | 现浇混凝土基础及联系梁钢筋 | 1.钢筋种类、规格:箍筋 HRB400 φ8 |  | t | 0.085
16 | 010506002001 | 现浇混凝土柱钢筋 | 1.钢筋种类、规格:HRB400 φ16 |  | t | 0.241
17 | 010506002002 | 现浇混凝土柱钢筋 | 1.钢筋种类、规格:箍筋 HRB400 φ10 |  | t | 0.136
18 | 010506025001 | 预埋铁件 | 1.钢材种类:Q235B 2.规格:390mm*290mm*20mm 钢板+4φ20（三级钢） |  | t | 0.148
| A.6 | 金属结构工程
屋面构件
19 | 010602001001 | 钢屋架 | 1.钢材品种、规格:Q235B GWJ-1 2.屋架跨度及起拱高度:跨度24m 3.喷砂除锈，除锈等级Sa2.5 |  | t | 0.24
本页小计
分部分项工程项目清单计价表
工程名称：建筑与装饰工程 |  |  |  | 标段：乌兰哈达镇2026年树莓产业融合深加工项目 |  |  | 第 3 页 共 5 页
序号 | 项目编码 | 项目名称 | 项目特征描述 |  | 计量 单位 | 工程量 |  | 金额（元）
[8 empty] | 综合单价 | 合价
20 | 010607003001 | 钢檩条 | 1.钢材品种、规格:Q235B 60*40*2 2.构件类型:屋面檩条 3.喷砂除锈，除锈等级Sa2.5 |  | t | 0.144
21 | 010607002001 | 钢支撑、钢拉条 | 1.钢材品种、规格:Q235B 2.构件类型:CC D50*4 3.喷砂除锈，除锈等级Sa2.5 |  | t | 0.054
22 | 010607002002 | 钢支撑、钢拉条 | 1.钢材品种、规格:Q235B 2.构件类型:XG D50*4 3.喷砂除锈，除锈等级Sa2.5 |  | t | 0.054
墙面构件
23 | 010605002001 | 钢板墙板 | 1.钢板(复合板)型号、厚度:100mm厚岩棉复合墙面板 岩棉150kg/m3 金属板外0.6mm 内0.5mm |  | m2 | 83.98
24 | 010603002001 | 空腹钢柱 | 1.柱类型:GZ-1 2.钢材品种、规格:Q235B 箱型100*100*5*5 3.喷砂除锈，除锈等级Sa2.5 |  | t | 0.552
25 | 010606003001 | 钢墙架 | 1.钢材品种、规格:Q235B 60*40*2 2.喷砂除锈，除锈等级Sa2.5 |  | t | 0.3
26 | 010606003002 | 钢墙架 | 1.钢材品种、规格:Q235B 60*2 MZ 2.喷砂除锈，除锈等级Sa2.5 |  | t | 0.017
27 | 010606003003 | 钢墙架 | 1.钢材品种、规格:Q235B 60*2 CZ 2.喷砂除锈，除锈等级Sa2.5 |  | t | 0.024
本页小计
分部分项工程项目清单计价表
工程名称：建筑与装饰工程 |  |  |  | 标段：乌兰哈达镇2026年树莓产业融合深加工项目 |  |  | 第 4 页 共 5 页
序号 | 项目编码 | 项目名称 | 项目特征描述 |  | 计量 单位 | 工程量 |  | 金额（元）
[8 empty] | 综合单价 | 合价
| A.8 | 门窗工程
28 | 010802003001 | 防盗门 | 1.门洞口尺寸:1200mm*2400mm 2.框、扇材质:钢质防盗门 3.五金种类、规格:含门锁五金 4.其他工艺要求:含安装费 |  | m2 | 2.88
29 | 010807001001 | 金属(塑钢)窗 | 1.窗洞口尺寸:1500mm*2000mm 2.窗类型:65系列断桥铝隔热平开三玻窗 3.开启方式:固定窗 窗扇内平开 4.框、扇材质及规格:断桥铝隔热平开三玻窗 5.玻璃品种、厚度:5LOW-E+9Ar+5+9Ar+5 6.五金种类、规格:含五金件 |  | m2 | 6
| A.9 | 屋面及防水工程
30 | 010901001001 | 瓦屋面 | 1.瓦品种、规格:100mm厚岩棉复合板 岩棉150kg/m3 金属板内外0.7mm |  | m2 | 46.42
| A.11 | 楼地面装饰工程
31 | 011101002001 | 细石混凝土楼地面 | 1.面层厚度、混凝土强度等级:200mm厚C25细石混凝土 2.面层处理方式:随打随抹平 |  | m2 | 30
油漆、涂料、裱糊工程
32 | 011402003001 | 金属面油漆 | 1.构件名称:地上部分钢构件 2.油漆品种、遍数或厚度:红丹油性漆两道 |  | m2 | 66.71
本页小计
分部分项工程项目清单计价表
工程名称：建筑与装饰工程 |  |  |  | 标段：乌兰哈达镇2026年树莓产业融合深加工项目 |  |  | 第 5 页 共 5 页
序号 | 项目编码 | 项目名称 | 项目特征描述 |  | 计量 单位 | 工程量 |  | 金额（元）
[8 empty] | 综合单价 | 合价
33 | 011402003002 | 金属面油漆 | 1.构件名称:地上部分钢构件 2.油漆品种、遍数或厚度:C04-45醇酸磁漆两道 |  | m2 | 66.71
34 | 011402003003 | 金属面油漆 | 1.构件名称:钢柱 2.油漆品种、遍数或厚度:膨胀型防火涂料，耐火极限2.5h，涂层厚度7mm |  | m2 | 14.8
35 | 011402003004 | 金属面油漆 | 1.构件名称:柱间支撑其他钢构件 2.油漆品种、遍数或厚度:膨胀型防火涂料，耐火极限2.5h，涂层厚度7mm |  | m2 | 21.09
36 | 011402003005 | 金属面油漆 | 1.构件名称:屋盖支撑和系杆等钢构件 2.油漆品种、遍数或厚度:膨胀型防火涂料，耐火极限1.5h，涂层厚度5mm |  | m2 | 29.22
本页小计
合 计

## 表E.2.3 材料暂估单价及调整表
材料暂估单价及调整表
工程名称：建筑与装饰工程 |  |  |  |  | 标段：乌兰哈达镇2026年树莓产业融合深加工项目 | [5 empty] | 第 1 页 共 1 页
序号 | 材料名称 | 规格型号 | 计量单位 | 数量 |  |  |  | 确认 |  |  |  | 调整金额（元） | 备注
|  |  |  | 数量 |  | 单价 （元） | 合价 （元） | 数量 | 单价 （元） | 合价 （元）
|  |  |  | A₁ |  | B₁ | C₁ | A₂ | B₂ | C₂ |  | D=C₂-C₁
本页小计 | [7 empty] | — | — |  |  |  | —
合 计 | [7 empty] | — | — |  |  |  | —
注：本表可由招标人填写“暂估单价”栏，并在备注栏说明拟用暂估价材料的清单项目，投标人应将上述材料暂估单价计入 工程量清单综合单价。

## 表E.3.1 措施项目清单计价表
措施项目清单计价表
工程名称：建筑与装饰工程 |  |  | 标段：乌兰哈达镇2026年树莓产业融合深加工项目 |  | 第 1 页 共 1 页
序号 | 项目编码 | 项目名称 |  | 工作内容 |  | 价格（元） | 备注
1 | 一 | 措施项目一
1.1 | 011601007 | 文明施工费
1.2 | 011601007001 | 文明施工与环境保护费
1.3 | 011601006001 | 临时设施费
1.4 | 011601010001 | 雨季施工增加费
1.5 | 011601014001 | 已完工程及设备保护费
1.6 | 01B001 | 工程定位复测费
1.7 | 011601013001 | 二次搬运费
1.8 | 011601012001 | 特殊地区施工增加费
1.9 | 011601011001 | 夜间施工增加费
1.10 | 011601011002 | 白天在地下室施工增加费
1.11 | 011601010002 | 冬季施工增加费
2 | 二 | 措施项目二
2.1 | 011601001001 | 脚手架
2.2
本页小计 | [6 empty] | -
合 计 | [6 empty] | -
注：措施项目清单费用构成详见本标准表 E.3.2，大型机械进出场及安拆费用组成见本标准表 E.3.4。

## 表E.4.1 其他项目清单计价表
其他项目清单计价表
工程名称：建筑与装饰工程 |  | 标段：乌兰哈达镇2026年树莓产业融合深加工项目 |  |  |  | 第 1 页 共 1 页
序号 | 项目名称 |  | 暂估（暂定）金额（元） | 结算（确定）金额（元） | 调整金额± （元） |  | 备注
1 | 暂列金额 | [5 empty] | 详见本标准表 E.4.2
2 | 暂估价
2.1 | 专业工程暂估价 | [5 empty] | 详见本标准表 E.4.3
2.2 | 材料暂估价
3 | 计日工 | [5 empty] | 详见本标准表 E.4.4
4 | 总承包服务费 | [5 empty] | 详见本标准表 E.4.5
5 | 材料检验试验费
6 | 建筑工程能效测评费
7 | 工程变更及现场签证
8 | 提前竣工（赶工补偿）
9 | 无负荷联合试运转费
10 | 停窝工损失费
11 | 施工期间未完工程保护费
12 | 企业自有工人培训管理费
13 | 建筑工人实名制费 | [5 empty] | 1.建设项目招标工期为1年的暂按57900元计入工程造价； 2.建设项目招标工期为2年的暂按99400元计入工程造价； 3.建设项目招标工期为3年及以上的暂按140900元计入工程造价。
14 | 安全生产计提费 | [5 empty] | 房屋建筑工程计提比例为3%，市政公用工程计提比例为1.5%。
15 | 人工增加费
合 计 | [6 empty] | -

## 表E.4.2 暂列金额明细表
暂列金额明细表
工程名称：建筑与装饰工程 |  |  |  | 标段：乌兰哈达镇2026年树莓产业融合深加工项目 |  |  | 第 1 页 共 1 页
序号 | 项目名称 | 计算基础 | 费率（%） |  | 暂定金额 （元） | 确定金额（元） |  | 调整金额± (元) | 备注
1 | 合同价格调整暂列金额
2 | 未确定工程暂列金额
3 | 未确定服务暂列金额
4 | 未确定其他暂列金额
本页小计 |  | - | -
合 计 |  | - | -
注：1 本表由招标人填写“暂定金额”总额，采用费率计价方式计算暂定金额的，应分别填写“计算基础”“费率”，并计算 填写“暂定金额”；采用总价计价方式计算暂定金额的，可直接填写“暂定金额”； 2 投标人应将上述暂定金额填写并计入投标总价； 3 结算时应按合同约定计算并填写“确定金额”。

## 表E.4.3 专业工程暂估价明细表
专业工程暂估价明细表
工程名称：建筑与装饰工程 |  |  |  | 标段：乌兰哈达镇2026年树莓产业融合深加工项目 |  |  |  | 第 1 页 共 1 页
序号 | 专业工程名称 | 暂估金额（元） |  |  |  | 确认金额（元） |  |  |  | 调整金额±（元） | 备注
|  | 不含税价格 | 增值税 |  | 含税价格 | 不含税价格 | 增值税 |  | 含税价格
|  | A₁ | B₁ |  | C₁ | A₂ | B₂ |  | C₂ | D=C₂-C₁
本页小计 | [10 empty] | -
合计 | [10 empty] | -
注：本表“暂估金额”由招标人填写，投标人应将“暂估金额”填写并计入投标总价。结算时应按合同约定的价格填写 “确认金额”。

## 表E.4.4 计日工表
计日工表
工程名称：建筑与装饰工程 |  |  |  | 标段：乌兰哈达镇2026年树莓产业融合深加工项目 |  |  |  | 第 1 页 共 1 页
编号 | 计日工名称 | 单位 | 暂定数量 |  | 实际数量 | 综合单价(元) | 合价（元） |  |  | 调整金额± (元)
[7 empty] | 暂定 |  | 实际
[7 empty] | A₁ |  | A₂ | B=A₂-A₁
一 | 人工
1
人工小计
二 | 材料
1
材料小计
三 | 施工机具
1
施工机具小计
总计
注：1 本表计日工名称、暂定数量应由招标人填写。编制最高投标限价时，单价应由招标人按有关计价规定确定；编制投标报 价时，单价应由投标人自主报价，并按暂定数量计算合价计入投标总价中。 2 工程结算时，应按发承包双方确认的实际数量计算合价。发承包双方确认的实际数量详见本标准表E.8.2。

## 表E.4.5 总承包服务费计价表
总承包服务费计价表
工程名称：建筑与装饰工程 |  |  |  | 标段：乌兰哈达镇2026年树莓产业融合深加工项目 |  |  |  |  | 第 1 页 共 1 页
序号 | 项目名称 | 计算基础 | 费率(%) |  | 金额 | 确认 计算基础 | 结算金额 （元） | 调整金额± （元） |  | 备注
|  | A₁ | B |  | C₁ | A₂ | C₂ | D=C₂-C₁
1 | 发包人提供材料 | [8 empty] | 详见本标准表G.1.1
2 | 专业分包工程 | [8 empty] | 详见本标准表E.4.3
3 | 直接发包的专业工程 | [8 empty] | 详见本标准表E.4.6
本页小计
合 计 |  | — | — |  |  | — |  |  |  | -
注：1 本表项目名称、服务内容应由招标人填写； 2 编制最高投标限价及投标报价时，采用费率计价方式计算总承包服务费的，应分别填写“计算基础 A₁” “费率B”， 并计算填写“金额C₁”，C₁=A₁×B; 采用总价计价方式计算总承包服务费的，可直接填写“金额C₁”； 3 编制结算时，采用费率计价方式计算总承包服务费的，应填写“确认计算基础A₂”， 并计算填写“结算金额C₂”， C₂=A₂×B；采用总价计价方式计算总承包服务费的，可直接填写“结算金额C₂”。

## 表E.4.6 直接发包的专业工程明细表
直接发包的专业工程明细表
工程名称：建筑与装饰工程 |  | 标段：乌兰哈达镇2026年树莓产业融合深加工项目 | 第 1 页 共 1 页
序号 | 直接发包的专业工程名称 |  |  | 备注
1 | 直接发包的专业工程
注：本表应由招标人填写，用于计算直接发包的专业工程总承包服务费。

## 表E.5.1 增值税计价表
增值税计价表
工程名称：建筑与装饰工程 |  |  | 标段：乌兰哈达镇2026年树莓产业融合深加工项目 |  | 第 1 页 共 1 页
序号 | 项目名称 | 计算基础说明 |  | 计算基础 |  | 税率(%) | 金额(元)
1 | 增值税 | 分部分项工程费+措施项目工程费+其他项目费-其中：专业工程暂估价 |  |  |  | 9
合 计