## 表E.2.1 分部分项工程项目清单计价表
分部分项工程项目清单计价表
工程名称：雨水管网工程 |  |  |  | 标段：东源盛世华府小区内排水及路面改造工程 |  |  | 第 1 页 共 2 页
序号 | 项目编码 | 项目名称 | 项目特征描述 |  | 计量 单位 | 工程量 |  | 金额（元）
[8 empty] | 综合单价 | 合价
1 | 031001008001 | 雨水管 | 1.安装部位:室外 2.材质:HDPE双壁波纹管 3.介质:雨水 4.规格:De300 5.连接形式:承插式专用橡胶圈连接，环刚度不小于SN8 6.其他:包含管件安装、灌水试验等 |  | m | 94.7
2 | 031001008002 | 雨水管 | 1.安装部位:室外 2.材质:HDPE双壁波纹管 3.介质:雨水 4.规格:De200 5.连接形式:承插式专用橡胶圈连接，环刚度不小于SN8 6.其他:包含管件安装、灌水试验等 |  | m | 51.5
3 | 040803004001 | 管道包封 | 1.管道混凝土包封 2.泵送浇筑C25细石混凝土 3.φ10@150单层双向钢筋网片 4.模板安拆 |  | m | 146.2
4 | 031001008003 | 排水管 | 1.材质:PVC 2.规格:De200 |  | m | 61.5
5 | 031001008004 | 排水管 | 1.材质:PVC 2.规格:De160 |  | m | 42.44
6 | 040504010001 | 雨水口 | 1.名称：边沟式双篦雨水口 2.做法：详见12S8-53-61 3.收集口采用750*450mm铸铁雨水口箅 |  | 座 | 7
7 | 040504010002 | 雨水口 | 1.名称：边沟式单篦雨水口 2.做法：详见12S8-53-61 3.收集口采用750*450mm铸铁雨水口箅 |  | 座 | 2
本页小计
分部分项工程项目清单计价表
工程名称：雨水管网工程 |  |  |  | 标段：东源盛世华府小区内排水及路面改造工程 |  |  | 第 2 页 共 2 页
序号 | 项目编码 | 项目名称 | 项目特征描述 |  | 计量 单位 | 工程量 |  | 金额（元）
[8 empty] | 综合单价 | 合价
8 | 031301003001 | 套管 | 1.名称：穿墙钢套管 2.管径规格：DN200 3.含打洞 |  | 个 | 5
9 | 040103001001 | 管道垫层 | 1.名称：管道垫层 2.材料品种、规格:200mm中砂 |  | m3 | 25.29
本页小计
合 计

## 表E.2.3 材料暂估单价及调整表
材料暂估单价及调整表
工程名称：雨水管网工程 |  |  |  |  | 标段：东源盛世华府小区内排水及路面改造工程 | [5 empty] | 第 1 页 共 1 页
序号 | 材料名称 | 规格型号 | 计量单位 | 暂估 |  |  |  | 确认 |  |  |  | 调整金额（元） | 备注
|  |  |  | 数量 |  | 单价 （元） | 合价 （元） | 数量 | 单价 （元） | 合价 （元）
|  |  |  | A₁ |  | B₁ | C₁ | A₂ | B₂ | C₂ |  | D=C₂-C₁
本页小计 | [7 empty] | — | — |  |  |  | —
合 计 | [7 empty] | — | — |  |  |  | —
注：本表可由招标人填写“暂估单价”栏，并在备注栏说明拟用暂估价材料的清单项目，投标人应将上述材料暂估单价计入 工程量清单综合单价。

## 表E.3.1 措施项目清单计价表
措施项目清单计价表
工程名称：雨水管网工程 |  |  | 标段：东源盛世华府小区内排水及路面改造工程 |  | 第 1 页 共 1 页
序号 | 项目编码 | 项目名称 |  | 工作内容 |  | 价格（元） | 备注
1 | 一 | 措施项目一
1.1 | 031401010 | 文明施工费
1.1.1 | 031401010001 | 文明施工与环境保护费
1.1.2 | 031401012001 | 临时设施费
1.2 | 031401021001 | 雨季施工增加费
1.3 | 031401015001 | 已完工程及设备保护费
1.4 | 031401013001 | 二次搬运费
2 | 二 | 措施项目二
本页小计 | [6 empty] | -
合 计 | [6 empty] | -
注：措施项目清单费用构成详见本标准表 E.3.2，大型机械进出场及安拆费用组成见本标准表 E.3.4。

## 表E.4.1 其他项目清单计价表
其他项目清单计价表
工程名称：雨水管网工程 |  | 标段：东源盛世华府小区内排水及路面改造工程 |  |  |  | 第 1 页 共 1 页
序号 | 项目名称 |  | 暂估（暂定）金额（元） | 结算（确定）金额（元） | 调整金额± （元） |  | 备注
1 | 暂列金额 | [5 empty] | 详见本标准表 E.4.2
2 | 暂估价
2.1 | 专业工程暂估价 | [5 empty] | 详见本标准表 E.4.3
2.2 | 材料暂估价
3 | 计日工 | [5 empty] | 详见本标准表 E.4.4
4 | 总承包服务费 | [5 empty] | 详见本标准表 E.4.5
5 | 材料检验试验费
6 | 建筑工程能效测评费
7 | 工程变更及现场签证
8 | 提前竣工（赶工补偿）
9 | 无负荷联合试运转费
10 | 停窝工损失费
11 | 施工期间未完工程保护费
12 | 企业自有工人培训管理费
13 | 建筑工人实名制费 | [5 empty] | 1.建设项目招标工期为1年的暂按57900元计入工程造价； 2.建设项目招标工期为2年的暂按99400元计入工程造价； 3.建设项目招标工期为3年及以上的暂按140900元计入工程造价。
14 | 安全生产计提费 | [5 empty] | 房屋建筑工程计提比例为3%，市政公用工程计提比例为1.5%。
15 | 人工增加费
合 计 | [6 empty] | -

## 表E.4.2 暂列金额明细表
暂列金额明细表
工程名称：雨水管网工程 |  |  |  | 标段：东源盛世华府小区内排水及路面改造工程 |  |  | 第 1 页 共 1 页
序号 | 项目名称 | 计算基础 | 费率（%） |  | 暂定金额 （元） | 确定金额（元） |  | 调整金额± (元) | 备注
1 | 合同价格调整暂列金额
2 | 未确定工程暂列金额
3 | 未确定服务暂列金额
4 | 未确定其他暂列金额
本页小计 |  | - | -
合 计 |  | - | -
注：1 本表由招标人填写“暂定金额”总额，采用费率计价方式计算暂定金额的，应分别填写“计算基础”“费率”，并计算 填写“暂定金额”；采用总价计价方式计算暂定金额的，可直接填写“暂定金额”； 2 投标人应将上述暂定金额填写并计入投标总价； 3 结算时应按合同约定计算并填写“确定金额”。

## 表E.4.3 专业工程暂估价明细表
专业工程暂估价明细表
工程名称：雨水管网工程 |  |  |  | 标段：东源盛世华府小区内排水及路面改造工程 |  |  |  | 第 1 页 共 1 页
序号 | 专业工程名称 | 暂估金额（元） |  |  |  | 确认金额（元） |  |  |  | 调整金额±（元） | 备注
|  | 不含税价格 | 增值税 |  | 含税价格 | 不含税价格 | 增值税 |  | 含税价格
|  | A₁ | B₁ |  | C₁ | A₂ | B₂ |  | C₂ | D=C₂-C₁
本页小计 | [10 empty] | -
合计 | [10 empty] | -
注：本表“暂估金额”由招标人填写，投标人应将“暂估金额”填写并计入投标总价。结算时应按合同约定的价格填写 “确认金额”。

## 表E.5.1 增值税计价表
增值税计价表
工程名称：雨水管网工程 |  |  | 标段：东源盛世华府小区内排水及路面改造工程 |  | 第 1 页 共 1 页
序号 | 项目名称 | 计算基础说明 |  | 计算基础 |  | 税率(%) | 金额(元)
1 | 增值税 | 分部分项工程费+措施项目工程费+其他项目费-其中：专业工程暂估价 |  |  |  | 9
合 计