## 表E.2.1 分部分项工程项目清单计价表
分部分项工程项目清单计价表
工程名称：信号灯工程 |  |  |  | 标段：磴口县钢铁路与迎宾街交叉路口、团结路与黄河街交叉路口、S508省道与金牛大道交叉路口配套信号灯及电警卡口项目 |  |  | 第 1 页 共 4 页
序号 | 项目编码 | 项目名称 | 项目特征描述 |  | 计量 单位 | 工程量 |  | 金额（元）
[8 empty] | 综合单价 | 合价
1 | 040205014001 | 信号灯 | 1.名称:数显式机动车信号灯 2.信号灯规格、型号、组数:电压220v，发光尺寸400mm，材质压铸铝，组合方式红、绿双数字色信号单数字屏显示，中间为黄满屏内含红、绿双数字色倒计时，含安装配件 |  | 套 | 3
2 | 040205014002 | 信号灯 | 1.名称:数显式机动车信号灯 2.信号灯规格、型号、组数:电压220v，发光尺寸400mm，材质压铸铝，组合方式红箭头+黄满屏内含红、绿双数字色倒计时+绿箭头，含安装配件 |  | 套 | 3
本页小计
分部分项工程项目清单计价表
工程名称：信号灯工程 |  |  |  | 标段：磴口县钢铁路与迎宾街交叉路口、团结路与黄河街交叉路口、S508省道与金牛大道交叉路口配套信号灯及电警卡口项目 |  |  | 第 2 页 共 4 页
序号 | 项目编码 | 项目名称 | 项目特征描述 |  | 计量 单位 | 工程量 |  | 金额（元）
[8 empty] | 综合单价 | 合价
3 | 040205015001 | 设备控制机箱 | 1.类型:信号机 2.配置要求:信号机能够控制16个灯组，即48路输出。、信号机符合GB25280-2016标准，并通过公安部质量监督检测中心检测,信号机能够同时支持符合GB25280-2016附录A和国标GB/T20999-2017《交通信号控制机与上位机间的数据通信协议》的信号机通信标准，支持对象总数占比100%，且至少达到C+级标准， 3、信号机具有嵌入式边缘计算单元，检测精度不低于98%，能够利用现有电子警察摄像机、卡口摄像机进行交通流量采集，信号机自适应控制有，能够通过车辆检测器的车道流量信息，根据车辆多少自动调整红绿灯时间长短。 4、至少有“节假日”、“星期”、和“普通”三种模式，每种模式不少于48个时段。6、信号机具有GPS或者是北斗系统自动对时功能。 5、信号机具有路口停电报警功能，能够以手机短信息的 |  | 台 | 1
本页小计
分部分项工程项目清单计价表
工程名称：信号灯工程 |  |  |  | 标段：磴口县钢铁路与迎宾街交叉路口、团结路与黄河街交叉路口、S508省道与金牛大道交叉路口配套信号灯及电警卡口项目 |  |  | 第 3 页 共 4 页
序号 | 项目编码 | 项目名称 | 项目特征描述 |  | 计量 单位 | 工程量 |  | 金额（元）
[8 empty] | 综合单价 | 合价
4 | 040205002001 | 交通标志杆 | 1.类型:立杆八棱对角330-370*8mm*6.8米，横臂八棱对角130-290*6mm*13米，底法兰Φ500*18mm，横臂法兰420*420*18mm |  | 根 | 2
5 | 040205002002 | 交通标志杆 | 1.类型:立杆八棱对角240-280*6mm*6.8米，横臂八棱对角100-240*5mm*6米，底法兰Φ500*18mm，横臂法兰380*380*18mm |  | 根 | 1
6 | 040901009001 | 预埋铁件 | 1.名称:信号灯地笼外径 Φ500mm，配置 8 根 M24 地脚螺栓，螺栓长度 1300mm，箍筋 Φ4mm |  | t | 0.12
7 | 010505002001 | 基础模板 | 1.基础类型:方木，竹胶板，螺杆 |  | m2 | 19.2
8 | 010502001001 | 独立基础 | 1.混凝土种类:基础浇筑混凝土 2.混凝土强度等级:C25 |  | m3 | 18.43
9 | 040806001001 | 接地极 | 1.名称:接地 2.规格:镀锌50*50角钢，镀锌3.2*4扁钢 |  | 根 | 4
10 | 040803001001 | 电缆 | 1.名称:信号灯控制线 2.型号:RVV6*1.5㎡ 3.敷设方式:直埋 |  | m | 240
11 | 040803001002 | 电缆 | 1.名称:信号灯控制线 2.型号:RVV4*1.5㎡ 3.敷设方式:直埋 |  | m | 120
本页小计
分部分项工程项目清单计价表
工程名称：信号灯工程 |  |  |  | 标段：磴口县钢铁路与迎宾街交叉路口、团结路与黄河街交叉路口、S508省道与金牛大道交叉路口配套信号灯及电警卡口项目 |  |  | 第 4 页 共 4 页
序号 | 项目编码 | 项目名称 | 项目特征描述 |  | 计量 单位 | 工程量 |  | 金额（元）
[8 empty] | 综合单价 | 合价
12 | 040803001003 | 电缆 | 1.名称:铜芯干包式电力电缆终端头制安 1kV以下截面10mm2以内 |  | 个 | 8
13 | 041001001001 | 拆除路面 | 1.材质:拆除沥青混凝土路面 2.厚度:10cm |  | m2 | 36
14 | 041001003001 | 拆除基层 | 1.材质:拆除水泥稳定碎石基层 2.厚度:20cm |  | m2 | 36
15 | 040203006001 | 沥青混凝土 | 1.3cm厚细粒石沥青混凝土，压实系数0.95 2.5cm厚中粒石沥青混凝土 3.汽车运沥青砼半成品 15km |  | m2 | 36
16 | 040203004001 | 粘层 | 1.材料品种:喷涂乳化沥表一道 |  | m2 | 36
17 | 040202008001 | 砂砾石 | 1.石料规格:水泥稳定碎(砾)石摊铺 2.厚度:20cm 3.碾压路床 |  | m2 | 36
本页小计
合 计

## 表E.2.3 材料暂估单价及调整表
材料暂估单价及调整表
工程名称：信号灯工程 |  |  |  |  | 标段：磴口县钢铁路与迎宾街交叉路口、团结路与黄河街交叉路口、S508省道与金牛大道交叉路口配套信号灯及电警卡口项目 | [5 empty] | 第 1 页 共 1 页
序号 | 材料名称 | 规格型号 | 计量单位 | 暂估 |  |  |  | 确认 |  |  |  | 调整金额（元） | 备注
|  |  |  | 数量 |  | 单价 （元） | 合价 （元） | 数量 | 单价 （元） | 合价 （元）
|  |  |  | A₁ |  | B₁ | C₁ | A₂ | B₂ | C₂ |  | D=C₂-C₁
本页小计 | [7 empty] | — | — |  |  |  | —
合 计 | [7 empty] | — | — |  |  |  | —
注：本表可由招标人填写“暂估单价”栏，并在备注栏说明拟用暂估价材料的清单项目，投标人应将上述材料暂估单价计入 工程量清单综合单价。

## 表E.3.1 措施项目清单计价表
措施项目清单计价表
工程名称：信号灯工程 |  |  | 标段：磴口县钢铁路与迎宾街交叉路口、团结路与黄河街交叉路口、S508省道与金牛大道交叉路口配套信号灯及电警卡口项目 |  | 第 1 页 共 1 页
序号 | 项目编码 | 项目名称 |  | 工作内容 |  | 价格（元） | 备注
1 | 一 | 措施项目一
1.1 | 041201017 | 文明施工费
1.2 | 041201017001 | 文明施工与环境保护费
1.3 | 041201016001 | 临时设施费
1.4 | 041201020001 | 雨季施工增加费
1.5 | 041201024001 | 已完工程及设备保护费
1.6 | 04B001 | 工程定位复测费
1.7 | 041201023001 | 二次搬运费
2 | 二 | 措施项目二
本页小计 | [6 empty] | -
合 计 | [6 empty] | -
注：措施项目清单费用构成详见本标准表 E.3.2，大型机械进出场及安拆费用组成见本标准表 E.3.4。

## 表E.4.1 其他项目清单计价表
其他项目清单计价表
工程名称：信号灯工程 |  | 标段：磴口县钢铁路与迎宾街交叉路口、团结路与黄河街交叉路口、S508省道与金牛大道交叉路口配套信号灯及电警卡口项目 |  |  |  | 第 1 页 共 1 页
序号 | 项目名称 |  | 暂估（暂定）金额（元） | 结算（确定）金额（元） | 调整金额± （元） |  | 备注
1 | 暂列金额 | [5 empty] | 详见本标准表 E.4.2
2 | 暂估价
2.1 | 专业工程暂估价 | [5 empty] | 详见本标准表 E.4.3
2.2 | 材料暂估价
3 | 计日工 | [5 empty] | 详见本标准表 E.4.4
4 | 总承包服务费 | [5 empty] | 详见本标准表 E.4.5
5 | 材料检验试验费 |  | 69.72
6 | 建筑工程能效测评费
7 | 工程变更及现场签证
8 | 提前竣工（赶工补偿）
9 | 无负荷联合试运转费
10 | 停窝工损失费
11 | 施工期间未完工程保护费
12 | 企业自有工人培训管理费
13 | 建筑工人实名制费 | [5 empty] | 1.建设项目招标工期为1年的暂按57900元计入工程造价； 2.建设项目招标工期为2年的暂按99400元计入工程造价； 3.建设项目招标工期为3年及以上的暂按140900元计入工程造价。
14 | 安全生产计提费 | [5 empty] | 房屋建筑工程计提比例为3%，市政公用工程计提比例为1.5%。
15 | 人工增加费
合 计 | [6 empty] | -

## 表E.4.2 暂列金额明细表
暂列金额明细表
工程名称：信号灯工程 |  |  |  | 标段：磴口县钢铁路与迎宾街交叉路口、团结路与黄河街交叉路口、S508省道与金牛大道交叉路口配套信号灯及电警卡口项目 |  |  | 第 1 页 共 1 页
序号 | 项目名称 | 计算基础 | 费率（%） |  | 暂定金额 （元） | 确定金额（元） |  | 调整金额± (元) | 备注
1 | 合同价格调整暂列金额
2 | 未确定工程暂列金额
3 | 未确定服务暂列金额
4 | 未确定其他暂列金额
本页小计 |  | - | -
合 计 |  | - | -
注：1 本表由招标人填写“暂定金额”总额，采用费率计价方式计算暂定金额的，应分别填写“计算基础”“费率”，并计算 填写“暂定金额”；采用总价计价方式计算暂定金额的，可直接填写“暂定金额”； 2 投标人应将上述暂定金额填写并计入投标总价； 3 结算时应按合同约定计算并填写“确定金额”。

## 表E.4.3 专业工程暂估价明细表
专业工程暂估价明细表
工程名称：信号灯工程 |  |  |  | 标段：磴口县钢铁路与迎宾街交叉路口、团结路与黄河街交叉路口、S508省道与金牛大道交叉路口配套信号灯及电警卡口项目 |  |  |  | 第 1 页 共 1 页
序号 | 专业工程名称 | 暂估金额（元） |  |  |  | 确认金额（元） |  |  |  | 调整金额±（元） | 备注
|  | 不含税价格 | 增值税 |  | 含税价格 | 不含税价格 | 增值税 |  | 含税价格
|  | A₁ | B₁ |  | C₁ | A₂ | B₂ |  | C₂ | D=C₂-C₁
本页小计 | [10 empty] | -
合计 | [10 empty] | -
注：本表“暂估金额”由招标人填写，投标人应将“暂估金额”填写并计入投标总价。结算时应按合同约定的价格填写 “确认金额”。

## 表E.4.4 计日工表
计日工表
工程名称：信号灯工程 |  |  |  | 标段：磴口县钢铁路与迎宾街交叉路口、团结路与黄河街交叉路口、S508省道与金牛大道交叉路口配套信号灯及电警卡口项目 |  |  |  | 第 1 页 共 1 页
编号 | 计日工名称 | 单位 | 暂定数量 |  | 实际数量 | 综合单价(元) | 合价（元） |  |  | 调整金额± (元)
[7 empty] | 暂定 |  | 实际
[7 empty] | A₁ |  | A₂ | B=A₂-A₁
一 | 人工
1 | 普工 | 工日 | 1
人工小计
二 | 材料
1
材料小计
三 | 施工机具
1
施工机具小计
总计
注：1 本表计日工名称、暂定数量应由招标人填写。编制最高投标限价时，单价应由招标人按有关计价规定确定；编制投标报 价时，单价应由投标人自主报价，并按暂定数量计算合价计入投标总价中。 2 工程结算时，应按发承包双方确认的实际数量计算合价。发承包双方确认的实际数量详见本标准表E.8.2。

## 表E.5.1 增值税计价表
增值税计价表
工程名称：信号灯工程 |  |  | 标段：磴口县钢铁路与迎宾街交叉路口、团结路与黄河街交叉路口、S508省道与金牛大道交叉路口配套信号灯及电警卡口项目 |  | 第 1 页 共 1 页
序号 | 项目名称 | 计算基础说明 |  | 计算基础 |  | 税率(%) | 金额(元)
1 | 增值税 | 分部分项工程费+措施项目工程费+其他项目费-其中：专业工程暂估价 |  |  |  | 9
合 计

## 表G.2.1-1 承包人提供可调价主要材料表一
承包人提供可调价主要材料表一
(适用于价格信息调差法)
工程名称：信号灯工程 |  |  |  |  | 标段：磴口县钢铁路与迎宾街交叉路口、团结路与黄河街交叉路口、S508省道与金牛大道交叉路口配套信号灯及电警卡口项目 |  |  |  | 第 1 页 共 1 页
序号 | 名称、规格、型号 | 单位 | 数量 | 基准价 Cₒ（元） |  | 投标报价 （元） | 风险幅度系数 r（%） | 价格信息 Cᵢ（元） |  | 价差 ΔC（元） | 价差调整金额 ΔP（元）
本页小计
合 计
注：1 本表仅适用于物价变化引起合同价格调整事件使用。其中，招标人填写序号、名称、规格、型号、 单位、基准价、风险 幅度；投标人根据投标报价填写投标报价； 2 “数量”依据发承包双方在合同中明确的数量计算方式计算确定。