## 【标表2-2】工程量清单表（招标）
工程量清单表（招标）
合同段：朝岱牛场南乡村公路修补工程 |  |  |  | 标表2
清单 第100章 总则
子目号 | 子目名称 | 单位 | 数量 |  | 单价 | 合价
101 | 通则
101-1 | 保险费
-a | 按合同条款规定，提供建筑工程一切险 | 总额 | 1
-b | 按合同条款规定，提供第三者责任险 | 总额 | 1 |  | 4000 | 4000（固定总价）
102 | 工程管理
102-1 | 竣工文件 | 总额 | 1
102-2 | 施工环保费 | 总额 | 1
102-3 | 安全生产费 | 总额 | 1
104 | 承包人驻地建设
104-1 | 承包人驻地建设 | 总额 | 1
清单 第100章 合计 人民币0元
清单 第 1 页 共 4 页
工程量清单表（招标）
合同段：朝岱牛场南乡村公路修补工程 |  |  |  | 标表2
清单 第200章 路基
子目号 | 子目名称 | 单位 | 数量 |  | 单价 | 合价
202 | 挖除旧路面
202-1 | 挖除沥青混凝土厚8cm | m3 | 45.5
202-2 | 挖除粒料基层厚15cm | m3 | 47.3
202-3 | 挖除红砖路缘石 | m3 | 1.3
202-4 | 开挖路槽土方 | m3 | 54
203 | 路基整形
203-1 | 路基整形 | km | 5.319
204 | 路基层
204-1 | 路基层
-a | 15cm厚砂砾石
-a-1 | 15cm厚砂砾石 | m2 | 378
-b | 2cm厚水泥稳定级配碎石
-b-1 | 均2cm厚水泥稳定碎石基层（5：95） | m2 | 18324
-c | 16cm厚水泥稳定级配碎石
-c-1 | 16cm厚水泥稳定碎石基层（5：95） | m2 | 18805.3
清单 第200章 合计 人民币0元
清单 第 2 页 共 4 页
工程量清单表（招标）
合同段：朝岱牛场南乡村公路修补工程 |  |  |  | 标表2
清单 第300章 路面
子目号 | 子目名称 | 单位 | 数量 |  | 单价 | 合价
308 | 透层
308-1 | 透层 | m2 | 18631
309 | 封层
309-1 | 沥青表面处置与封层 | m2 | 18701
310 | 面层
310-1 | 4 厘米厚 AC-16 中粒式沥青混凝土面层 | m2 | 18791
311 | 路肩及路缘石
311-1 | C25水泥混凝土路缘石 | m3 | 212.8
311-2 | 砂砾封闭土路肩10cm厚 | m3 | 409.6
311-3 | 培路肩14cm厚 | m3 | 752.1
清单 第300章 合计 人民币0元
清单 第 3 页 共 4 页
工程量清单表（招标）
合同段：朝岱牛场南乡村公路修补工程 |  |  |  | 标表2
清单 第600章 安全设施及预埋管线
子目号 | 子目名称 | 单位 | 数量 |  | 单价 | 合价
604 | 道路交通标志
604-1 | 单柱式交通标志
-a | ⚪600单柱式铝合金标志牌 | 个 | 4
-b | △700柱式铝合金标志牌 | 个 | 14
-c | 八角形600l铝合金柱式标志牌 | 个 | 4
604-11 | 道口标注
-a | 道口标注 | 个 | 76
604-13 | 临时安全设施
604-13-1 | 道路封闭警告装置2400*1400mm | 个 | 2
604-13-2 | 路栏 | 个 | 2
604-13-3 | 塑料注水（砂）隔离栏 | 个 | 50
604-13-4 | 警示频闪灯 | 个 | 4
605 | 道路交通标线
605-1 | 热熔型涂料路面标线 | m2 | 25.5
清单 第600章 合计 人民币0元
清单 第 4 页 共 4 页