## 表-08 分部分项工程和单价措施项目清单与计价表
分部分项工程和单价措施项目清单与计价表
工程名称：准格尔召镇2026年老旧小区(神鹿小区)提升改造工程-室内采暖管道更换1 |  |  |  | 标段：准格尔召镇2026年老旧小区(神鹿小区)提升改造工程 |  |  |  | 第 1 页 共 2 页
序号 | 项目编码 | 项目名称 | 项目特征描述 |  | 计量单位 | 工程量 | 金额（元）
[7 empty] | 综合单价 |  | 合价 | 其中
暂估价
整个项目
1 | 031001001001 | 镀锌钢管 | 1.名称:镀锌钢管 2.安装部位:地沟 3.介质:采暖 4.规格、压力等级:DN70 5.连接形式:螺纹连接 6.压力试验及吹、洗设计要求:符合规范要求 |  | m | 352.8
2 | 031001001002 | 镀锌钢管 | 1.名称:镀锌钢管 2.安装部位:管道井 3.介质:采暖 4.规格、压力等级:DN50 5.连接形式:螺纹连接 6.压力试验及吹、洗设计要求:符合规范要求 |  | m | 360
3 | 031001001003 | 镀锌钢管 | 1.名称:镀锌钢管 2.安装部位:管道井 3.介质:采暖 4.规格、压力等级:DN40 5.连接形式:螺纹连接 6.压力试验及吹、洗设计要求:符合规范要求 |  | m | 120
4 | 031001001004 | 镀锌钢管 | 1.名称:镀锌钢管 2.安装部位:管道井 3.介质:采暖 4.规格、压力等级:DN32 5.连接形式:螺纹连接 6.压力试验及吹、洗设计要求:符合规范要求 |  | m | 120
5 | 031001001005 | 镀锌钢管 | 1.名称:镀锌钢管 2.安装部位:管道井 3.介质:采暖 4.规格、压力等级:DN20 5.连接形式:螺纹连接 6.压力试验及吹、洗设计要求:符合规范要求 |  | m | 72
6 | 031003003001 | 焊接法兰阀门 | 1.类型:闸阀 2.材质:钢制 3.规格、压力等级:DN70 4.连接形式:法兰 |  | 个 | 16
7 | 031003011001 | 法兰 | 1.名称:法兰 2.规格、压力等级:DN70 |  | 副 | 16
8 | 031003001001 | 螺纹阀门 | 1.名称:自动排气阀 2.材质:铜质 3.规格、压力等级:DN20 |  | 个 | 16
本页小计
注：为计取规费等的使用，可在表中增设其中：“定额人工费”
表—08
分部分项工程和单价措施项目清单与计价表
工程名称：准格尔召镇2026年老旧小区(神鹿小区)提升改造工程-室内采暖管道更换1 |  |  |  | 标段：准格尔召镇2026年老旧小区(神鹿小区)提升改造工程 |  |  |  | 第 2 页 共 2 页
序号 | 项目编码 | 项目名称 | 项目特征描述 |  | 计量单位 | 工程量 | 金额（元）
[7 empty] | 综合单价 |  | 合价 | 其中
暂估价
4.连接形式:丝接
9 | 031002001001 | 管道支架 | 1.名称:管道支架 2.管架形式:制作安装 |  | kg | 731.04
10 | 031001001006 | 镀锌钢管 | 1.名称:拆除镀锌钢管 2.安装部位:地沟 3.介质:采暖 4.规格、压力等级:DN70 5.连接形式:螺纹连接 |  | m | 352.8
11 | 031001001007 | 镀锌钢管 | 1.名称:拆除镀锌钢管 2.安装部位:管道井 3.介质:采暖 4.规格、压力等级:DN50 5.连接形式:螺纹连接 |  | m | 360
12 | 031001001008 | 镀锌钢管 | 1.名称:拆除镀锌钢管 2.安装部位:管道井 3.介质:采暖 4.规格、压力等级:DN40 5.连接形式:螺纹连接 6.压力试验及吹、洗设计要求:符合规范要求 |  | m | 120
13 | 031001001009 | 镀锌钢管 | 1.名称:拆除镀锌钢管 2.安装部位:管道井 3.介质:采暖 4.规格、压力等级:DN32 5.连接形式:螺纹连接 6.压力试验及吹、洗设计要求:符合规范要求 |  | m | 120
14 | 031001001010 | 镀锌钢管 | 1.名称:拆除镀锌钢管 2.安装部位:管道井 3.介质:采暖 4.规格、压力等级:DN20 5.连接形式:螺纹连接 6.压力试验及吹、洗设计要求:符合规范要求 |  | m | 72
分部小计
措施项目
本页小计
合 计
注：为计取规费等的使用，可在表中增设其中：“定额人工费”
表—08

## 表-11 总价措施项目清单与计价表
总价措施项目清单与计价表
工程名称：准格尔召镇2026年老旧小区(神鹿小区)提升改造工程-室内采暖管道更换1 |  |  | 标段：准格尔召镇2026年老旧小区(神鹿小区)提升改造工程 | [5 empty] | 第 1 页 共 1 页
序号 | 项目编码 | 项目名称 |  | 计算基础 | 费率(%) | 金额(元) |  | 调整费率(%) |  | 调整后金额(元) | 备注
1 | 031302001 | 安全文明施工费
1.1 | 031302001001 | 安全文明施工与环境保护费 |  | 分部分项人工费+技术措施项目人工费 | 2
1.2 | 031302001002 | 临时设施费 |  | 分部分项人工费+技术措施项目人工费 | 1
2 | 031302005001 | 雨季施工增加费 |  | 分部分项人工费+技术措施项目人工费 | 0.5
3 | 031302004001 | 二次搬运费 |  | 分部分项人工费+技术措施项目人工费 | 1
合 计
编制人（造价人员）： | [6 empty] | 复核人（造价工程师）：
注：1.“计算基础”中安全文明施工费可为“定额基价”、“定额人工费”或“定额人工费+定额机械费”，其他项目可为“定额人工费”或“定额人工费+定额机械费”。 2.按施工方案计算的措施费，若无“计算基础”和“费率”的数值，也可只填“金额”数值，但应在备注栏说明施工方案出处或计算方法。
表-11

## 表-12 其他项目清单与计价汇总表
其他项目清单与计价汇总表
工程名称：准格尔召镇2026年老旧小区(神鹿小区)提升改造工程-室内采暖管道更换1 |  | 标段：准格尔召镇2026年老旧小区(神鹿小区)提升改造工程 |  |  | 第 1 页 共 1 页
序号 | 项目名称 |  | 金额(元) | 结算金额(元) |  | 备注
1 | 暂列金额 |  |  |  |  | 明细详见表-12-1
2 | 暂估价
2.1 | 专业工程暂估价 |  |  |  |  | 明细详见表-12-3
2.2 | 材料暂估价 |  | 一 |  |  | 明细详见表-12-2
3 | 计日工 |  |  |  |  | 明细详见表-12-4
4 | 总承包服务费 |  |  |  |  | 明细详见表-12-5
5 | 材料检验试验费
6 | 建筑工程能效测评费
7 | 工程变更及现场签证
8 | 提前竣工（赶工补偿）
9 | 无负荷联合试运转费
10 | 停窝工损失费
11 | 施工期间未完工程保护费
12 | 企业自有工人培训管理费
13 | 建筑工人实名制费
合计 | [5 empty] | —
注：材料（工程设备）暂估单价进入清单项目综合单价，此处不汇总。
表-12

## 表-12-1 暂列金额表
暂列金额明细表
工程名称：准格尔召镇2026年老旧小区(神鹿小区)提升改造工程-室内采暖管道更换1 |  | 标段：准格尔召镇2026年老旧小区(神鹿小区)提升改造工程 |  |  | 第 1 页 共 1 页
序号 | 项目名称 |  | 计量单位 | 暂定金额（元） |  | 备注
合 计 | [5 empty] | —
注：此表由招标人填写，如不能详列，也可只列暂列金额总额，投标人应将上述暂列金额计入投标总价中。
表—12—1

## 表-12-2 材料(工程设备)暂估价及调整表
材料（工程设备）暂估单价及调整表
工程名称：准格尔召镇2026年老旧小区(神鹿小区)提升改造工程-室内采暖管道更换1 |  |  | 标段：准格尔召镇2026年老旧小区(神鹿小区)提升改造工程 | [7 empty] | 第 1 页 共 1 页
序号 | 材料(工程设备)名称、规格、型号 | 计量单位 |  | 数量 |  | 暂估(元) |  | 确认(元) |  | 差额±(元) |  |  | 备注
|  |  |  | 暂估 | 确认 | 单价 | 合价 | 单价 | 合价 | 单价 |  | 合价
合计
总合计
注：此表由招标人填写“暂估单价”，并在备注栏说明暂估价的材料、工程设备拟用在哪些清单项目上，投标人应将上述材料、工程设备暂估单价计入工程量清单综合单价报价中。
表—12—2

## 表-12-3 专业工程暂估价及结算价表
专业工程暂估价及结算价表
工程名称：准格尔召镇2026年老旧小区(神鹿小区)提升改造工程-室内采暖管道更换1 |  |  | 标段：准格尔召镇2026年老旧小区(神鹿小区)提升改造工程 |  |  |  | 第 1 页 共 1 页
序号 | 工程名称 | 工程内容 |  | 暂估金额（元） | 结算金额(元) | 差额±(元) |  | 备注
合 计
注：此表“暂估金额”由招标人填写，投标人应将“暂估金额”计入投标总价中。结算时按合同约定结算金额填写。
表—12—3

## 表-12-4 计日工表
计 日 工 表
工程名称：准格尔召镇2026年老旧小区(神鹿小区)提升改造工程-室内采暖管道更换1 |  | 标段：准格尔召镇2026年老旧小区(神鹿小区)提升改造工程 | [5 empty] | 第 1 页 共 1 页
编号 | 项目名称 |  | 单位 | 暂定数量 | 实际数量 | 综合单价(元) | 合价(元)
[7 empty] | 暂定 |  | 实际
1 | 人工
人工小计
2 | 材料
材料小计
3 | 机械
机械小计
四、企业管理费和利润
总 计
注：此表项目名称、暂定数量由招标人填写，编制招标控制价时，单价由招标人按有关计价规定确定；投标时，单价由投标人自主报价，按暂定数量计算合价计入投标总价中。结算时，按发承包双方确认的实际数量计算合价。
表—12—4

## 表-13 规费、税金项目清单与计价表
规费、税金项目计价表
工程名称：准格尔召镇2026年老旧小区(神鹿小区)提升改造工程-室内采暖管道更换1 |  | 标段：准格尔召镇2026年老旧小区(神鹿小区)提升改造工程 |  |  |  | 第 1 页 共 1 页
序号 | 项目名称 |  | 计算基础 |  | 计算基数 |  | 计算费率(%) | 金额（元）
1 | 规费 |  | 环境保护税
1.4 | 环境保护税
2 | 税金 |  | 税前工程造价 |  |  |  | 9
合 计
编制人（造价人员）： |  |  |  | 复核人（造价工程师）：
表-13