## 表E.2.1 分部分项工程项目清单计价表
分部分项工程项目清单计价表
工程名称：十二连城乡政府办公楼消防改造维修项目-电气工程 |  |  |  | 标段：十二连城乡政府办公楼消防改造维修项目 |  |  | 第 1 页 共 4 页
序号 | 项目编码 | 项目名称 | 项目特征描述 |  | 计量 单位 | 工程量 |  | 金额（元）
[8 empty] | 综合单价 | 合价
拆除
1 | 011613001001 | 灯具拆除 | 1.名称：标志、诱导装饰灯具拆除 墙壁式 |  | 套 | 44
2 | 011613001002 | 灯具拆除 | 1.名称：标志、诱导装饰灯具拆除 吊杆式 |  | 套 | 4
3 | 011613001003 | 灯具拆除 | 1.名称：筒灯拆除 |  | 套 | 96
4 | 011613001004 | 灯具拆除 | 1.名称：嵌入式方格栅灯拆除 |  | 套 | 32
5 | 011613001005 | 灯具拆除 | 1.名称：卫生间吸顶灯拆除 |  | 套 | 5
6 | 011613001006 | 开关拆除 | 1.名称：开关拆除 |  | 套 | 56
7 | 011613001007 | 插座拆除 | 1.名称：插座拆除 |  | 套 | 152
8 | 011612001001 | 管道拆除 | 1.名称：钢管拆除 2.规格：DN20 |  | m | 334.54
9 | 011612001002 | 管道拆除 | 1.名称：塑料管拆除 2.规格：外径20mm |  | m | 2520.64
新做
10 | 030402011001 | 成套配电箱 | 1.名称:ALES-1应急照明箱 2.规格:450*500*150 3.安装方式:距地1.8米暗装 |  | 台 | 1
11 | 030413002001 | 装饰灯 | 1.名称:安全出口标志灯(常亮) 2.规格:220V 3W 3.安装方式:明装,门上0.2m |  | 套 | 1
12 | 030413002002 | 装饰灯 | 1.名称:疏散出口标志灯(常亮) 2.规格:220V 3W 3.安装方式:明装,门上0.2m |  | 套 | 7
13 | 030413002003 | 装饰灯 | 1.名称:壁装疏散照明灯(A型) 2.规格:220V 2X1W,应急光通量≥500LM 3.安装方式:壁装,距地2.2m |  | 套 | 19
本页小计
分部分项工程项目清单计价表
工程名称：十二连城乡政府办公楼消防改造维修项目-电气工程 |  |  |  | 标段：十二连城乡政府办公楼消防改造维修项目 |  |  | 第 2 页 共 4 页
序号 | 项目编码 | 项目名称 | 项目特征描述 |  | 计量 单位 | 工程量 |  | 金额（元）
[8 empty] | 综合单价 | 合价
14 | 030413002004 | 装饰灯 | 1.名称:壁装疏散照明灯(A型) 2.规格:220V 2X1W,应急光通量≥500LM(IP67) 3.安装方式:壁装,距地2.2m |  | 套 | 4
15 | 030413002005 | 装饰灯 | 1.名称:方向标志灯(常亮) 2.规格:220V 3W 3.安装方式:壁装,距地0.5m |  | 套 | 5
16 | 030413002006 | 装饰灯 | 1.名称:楼层标志灯(常亮) 2.规格:220V 3W 3.安装方式:明装,距地2.2m |  | 套 | 4
17 | 030413002007 | 装饰灯 | 1.名称:双面方向标志灯(常亮) 2.规格:220V 3W 3.安装方式:明装,距地2.2m |  | 套 | 8
18 | 030413001002 | 普通灯具 | 1.名称:筒灯 2.规格:220V 9W(LED,≥750LM,4000K) |  | 套 | 6
19 | 030413001003 | 普通灯具 | 1.名称:卫生间吸顶灯 2.规格:220V 9W(LED,≥750LM,4000K) |  | 套 | 2
20 | 030413001004 | 普通灯具 | 1.名称:卫生间吸顶灯（自带排气扇） 2.规格:220V 9W(LED,≥750LM,4000K) |  | 套 | 3
21 | 030413001005 | 普通灯具 | 1.名称:嵌入式方格栅灯 2.规格:220V 3X14W(T5三基色荧光灯,≥3750LM,4500K) |  | 套 | 32
本页小计
分部分项工程项目清单计价表
工程名称：十二连城乡政府办公楼消防改造维修项目-电气工程 |  |  |  | 标段：十二连城乡政府办公楼消防改造维修项目 |  |  | 第 3 页 共 4 页
序号 | 项目编码 | 项目名称 | 项目特征描述 |  | 计量 单位 | 工程量 |  | 金额（元）
[8 empty] | 综合单价 | 合价
22 | 030413003001 | 荧光灯 | 1.名称:双管支架灯 2.规格:220V 2X22W(LED、T5,≥3000LM,4000K) |  | 套 | 68
23 | 030412006001 | 接线盒 | 1.规格:接线盒 2.安装形式:暗装 |  | 个 | 254
24 | 030413014001 | 插座 | 1.名称:插座 2.规格:250V 10A(二三极、带保护门) 3.安装方式:距地0.3m |  | 套 | 149
25 | 030413014002 | 插座 | 1.名称:卫生间插座 2.规格:250V 10A(二三极、带保护门、开关、IP54防溅附件) 3.安装方式:距地1.5m |  | 套 | 3
26 | 030413013001 | 照明开关、按钮 | 1.名称:单极翘板开关 2.材质:250V 10A 3.安装方式:距地1.3m |  | 套 | 16
27 | 030413013002 | 照明开关、按钮 | 1.名称:双极翘板开关 2.材质:250V 10A 3.安装方式:距地1.3m |  | 套 | 37
28 | 030413013003 | 照明开关、按钮 | 1.名称:三极翘板开关 2.材质:250V 10A 3.安装方式:距地1.3m |  | 套 | 3
29 | 030412006002 | 接线盒 | 1.名称:开关(插座)盒 2.安装形式:暗装 |  | 个 | 208
30 | 030412001001 | 配管 | 1.名称:配管 2.规格:JDG25 3.配置形式:砖混结构暗配 |  | m | 238.84
本页小计
分部分项工程项目清单计价表
工程名称：十二连城乡政府办公楼消防改造维修项目-电气工程 |  |  |  | 标段：十二连城乡政府办公楼消防改造维修项目 |  |  | 第 4 页 共 4 页
序号 | 项目编码 | 项目名称 | 项目特征描述 |  | 计量 单位 | 工程量 |  | 金额（元）
[8 empty] | 综合单价 | 合价
31 | 030412001002 | 配管 | 1.名称:配管 2.规格:PC20 3.配置形式:砖混结构暗配 |  | m | 2520.64
32 | 031301001001 | 凿(压、切割)槽 | 1.名称:凿(压、切割)槽 2.规格:DN25 3.结构类型:混凝土墙 |  | m | 1316.3
33 | 031301001002 | 凿(压、切割)槽 | 1.名称:恢复开槽 2.结构类型:综合考虑 |  | m | 1316.3
34 | 030412004001 | 配线 | 1.名称:配线 2.配线形式:管内穿线 3.规格:BV2.5mm2 |  | m | 1353.39
35 | 030412004002 | 配线 | 1.名称:配线 2.配线形式:管内穿线 3.规格:ZR-BV4mm2 |  | m | 7811.23
36 | 030413002008 | 装饰灯 | 1.名称:LED灯带 |  | m | 77.99
37 | 030505016001 | 显示设备 | 1.名称:LED拼接屏，尺寸暂定为3.6m*1.6m，规格等由厂家二次深化设计，满足甲方需求 2.综合单价暂估：35000元一台（含主材及配件、安装等所有费用） |  | 台 | 1
38 | 030416006001 | 输配电装置系统 | 1.输配电装置系统调试 |  | 系统 | 1
本页小计
合 计

## 表E.2.3 材料暂估单价及调整表
材料暂估单价及调整表
工程名称：十二连城乡政府办公楼消防改造维修项目-电气工程 |  |  |  |  | 标段：十二连城乡政府办公楼消防改造维修项目 | [5 empty] | 第 1 页 共 1 页
序号 | 材料名称 | 规格型号 | 计量单位 | 暂估 |  |  |  | 确认 |  |  |  | 调整金额（元） | 备注
|  |  |  | 数量 |  | 单价 （元） | 合价 （元） | 数量 | 单价 （元） | 合价 （元）
|  |  |  | A₁ |  | B₁ | C₁ | A₂ | B₂ | C₂ |  | D=C₂-C₁
本页小计 | [7 empty] | — | — |  |  |  | —
合 计 | [7 empty] | — | — |  |  |  | —
注：本表可由招标人填写“暂估单价”栏，并在备注栏说明拟用暂估价材料的清单项目，投标人应将上述材料暂估单价计入 工程量清单综合单价。

## 表E.3.1 措施项目清单计价表
措施项目清单计价表
工程名称：十二连城乡政府办公楼消防改造维修项目-电气工程 |  |  | 标段：十二连城乡政府办公楼消防改造维修项目 |  | 第 1 页 共 1 页
序号 | 项目编码 | 项目名称 |  | 工作内容 |  | 价格（元） | 备注
1 | 一 | 措施项目一
1.1 | 011601007 | 安全文明施工费
1.2 | 011601007001 | 安全文明施工与环境保护费
1.3 | 011601006001 | 临时设施费
1.4 | 011601010001 | 雨季施工增加费
1.5 | 011601013001 | 二次搬运费
2 | 二 | 措施项目二
2.1 | 031401001001 | 脚手架 |  | 1.搭设脚手架、斜道、上料平台，铺设安全网，铺(翻)脚手板，转运、改制、维修维护，拆除、堆放、整理，外运、归库等
本页小计 | [6 empty] | -
合 计 | [6 empty] | -
注：措施项目清单费用构成详见本标准表 E.3.2，大型机械进出场及安拆费用组成见本标准表 E.3.4。

## 表E.4.1 其他项目清单计价表
其他项目清单计价表
工程名称：十二连城乡政府办公楼消防改造维修项目-电气工程 |  | 标段：十二连城乡政府办公楼消防改造维修项目 |  |  |  | 第 1 页 共 1 页
序号 | 项目名称 |  | 暂估（暂定）金额（元） | 结算（确定）金额（元） | 调整金额± （元） |  | 备注
1 | 暂列金额 | [5 empty] | 详见本标准表 E.4.2
2 | 暂估价
2.1 | 专业工程暂估价 | [5 empty] | 详见本标准表 E.4.3
2.2 | 材料暂估价
3 | 计日工 | [5 empty] | 详见本标准表 E.4.4
4 | 总承包服务费 | [5 empty] | 详见本标准表 E.4.5
5 | 材料检验试验费
6 | 建筑工程能效测评费
7 | 工程变更及现场签证
8 | 提前竣工（赶工补偿）
9 | 无负荷联合试运转费
10 | 停窝工损失费
11 | 施工期间未完工程保护费
12 | 企业自有工人培训管理费
13 | 建筑工人实名制费 | [5 empty] | 1.建设项目招标工期为1年的暂按57900元计入工程造价； 2.建设项目招标工期为2年的暂按99400元计入工程造价； 3.建设项目招标工期为3年及以上的暂按140900元计入工程造价。
14 | 人工增加费
合 计 | [6 empty] | -

## 表E.4.2 暂列金额明细表
暂列金额明细表
工程名称：十二连城乡政府办公楼消防改造维修项目-电气工程 |  |  |  | 标段：十二连城乡政府办公楼消防改造维修项目 |  |  | 第 1 页 共 1 页
序号 | 项目名称 | 计算基础 | 费率（%） |  | 暂定金额 （元） | 确定金额（元） |  | 调整金额± (元) | 备注
1 | 合同价格调整暂列金额
2 | 未确定工程暂列金额
3 | 未确定服务暂列金额
4 | 未确定其他暂列金额
本页小计 |  | - | -
合 计 |  | - | -
注：1 本表由招标人填写“暂定金额”总额，采用费率计价方式计算暂定金额的，应分别填写“计算基础”“费率”，并计算 填写“暂定金额”；采用总价计价方式计算暂定金额的，可直接填写“暂定金额”； 2 投标人应将上述暂定金额填写并计入投标总价； 3 结算时应按合同约定计算并填写“确定金额”。

## 表E.4.3 专业工程暂估价明细表
专业工程暂估价明细表
工程名称：十二连城乡政府办公楼消防改造维修项目-电气工程 |  |  |  | 标段：十二连城乡政府办公楼消防改造维修项目 |  |  |  | 第 1 页 共 1 页
序号 | 专业工程名称 | 暂估金额（元） |  |  |  | 确认金额（元） |  |  |  | 调整金额±（元） | 备注
|  | 不含税价格 | 增值税 |  | 含税价格 | 不含税价格 | 增值税 |  | 含税价格
|  | A₁ | B₁ |  | C₁ | A₂ | B₂ |  | C₂ | D=C₂-C₁
本页小计 | [10 empty] | -
合计 | [10 empty] | -
注：本表“暂估金额”由招标人填写，投标人应将“暂估金额”填写并计入投标总价。结算时应按合同约定的价格填写 “确认金额”。

## 表E.4.4 计日工表
计日工表
工程名称：十二连城乡政府办公楼消防改造维修项目-电气工程 |  |  |  | 标段：十二连城乡政府办公楼消防改造维修项目 |  |  |  | 第 1 页 共 1 页
编号 | 计日工名称 | 单位 | 暂定数量 |  | 实际数量 | 综合单价(元) | 合价（元） |  |  | 调整金额± (元)
[7 empty] | 暂定 |  | 实际
[7 empty] | A₁ |  | A₂ | B=A₂-A₁
一 | 人工
1
人工小计
二 | 材料
1
材料小计
三 | 施工机具
1
施工机具小计
总计
注：1 本表计日工名称、暂定数量应由招标人填写。编制最高投标限价时，单价应由招标人按有关计价规定确定；编制投标报 价时，单价应由投标人自主报价，并按暂定数量计算合价计入投标总价中。 2 工程结算时，应按发承包双方确认的实际数量计算合价。发承包双方确认的实际数量详见本标准表E.8.2。

## 表E.5.1 增值税计价表
增值税计价表
工程名称：十二连城乡政府办公楼消防改造维修项目-电气工程 |  |  | 标段：十二连城乡政府办公楼消防改造维修项目 |  | 第 1 页 共 1 页
序号 | 项目名称 | 计算基础说明 |  | 计算基础 |  | 税率(%) | 金额(元)
1 | 增值税 | 分部分项工程费+措施项目工程费+其他项目费-其中：专业工程暂估价 |  |  |  | 9
合 计