## 表C.1.1 招标工程量清单扉页
工程名称： |  | 前旗全民健身中心游泳馆、羽乒馆、全民活动体育场维修改造工程--全民活动体育场
标段名称： |  | 前旗全民健身中心游泳馆、羽乒馆、全民活动体育场维修改造工程--全民活动体育场
招标工程量清单
| 编 制 人： |  | (造价专业人员签字及盖章)
| 审 核 人： |  | (签字及盖章)
| 编 制 单 位： |  | (盖章)
| 法定代表人或其授权人： |  | (签字或盖章)
| 招 标 人： |  | (盖章)
| 法定代表人或其授权人： |  | (签字或盖章)
工程名称： |  | 前旗全民健身中心游泳馆、羽乒馆、全民活动体育场维修改造工程--全民活动体育场
标段名称： |  | 前旗全民健身中心游泳馆、羽乒馆、全民活动体育场维修改造工程--全民活动体育场
编 制 时 间：

## 表E.1.1 工程项目清单汇总表
工程项目清单汇总表
工程名称：前旗全民健身中心游泳馆、羽乒馆、全民活动体育场维修改造工程--全民活动体育场 |  | 标段：前旗全民健身中心游泳馆、羽乒馆、全民活动体育场维修改造工程--全民活动体育场 | 第 1 页 共 2 页
序号 | 项目内容 |  |  | 金额（元）
1 | 分部分项工程项目
1.1 | 前旗全民健身中心游泳馆、羽乒馆、全民活动体育场维修改造工程--全民活动体育场
1.1.1 | 全民活动体育场--修缮工程
1.1.2 | 全民活动体育场--建筑工程
1.1.3 | 全民活动体育场--电气土方
1.1.4 | 全民活动体育场--电气设备安装工程
1.1.5 | 全民活动体育场--暂列金
1.1.6 | 全民活动体育场--工人实名制
2 | 措施项目
2.1 | 其中：安全生产措施项目
3 | 其他项目
3.1 | 其中：暂列金额
3.2 | 其中：专业工程暂估价
3.3 | 其中：计日工
3.4 | 其中：总承包服务费
3.5 | 其中：材料检验试验费
3.6 | 其中：建筑工程能效测评费
3.7 | 其中：工程变更及现场签证
3.8 | 其中：提前竣工(赶工补偿)
3.9 | 其中：无负荷联合试运转费
3.10 | 其中：停窝工损失费
3.11 | 其中：施工期间未完工程保护费
3.12 | 其中：企业自有工人培训管理费
3.13 | 其中：建筑工人实名制费
3.14 | 其中：安全生产计提费
3.15 | 其中：人工增加费
4 | 增值税
注：1 专业工程暂估价为已含税价格，在计算增值税计算基础时不应包含发包人提供的材料费和专业工程暂估价金额；
2 本表宜用于按合同标的为工程量清单编制对象的工程汇总计算，以单项工程、单位工程等为工程量清单编制对象的工
程可按本表汇总计算。
工程项目清单汇总表
工程名称：前旗全民健身中心游泳馆、羽乒馆、全民活动体育场维修改造工程--全民活动体育场 |  | 标段：前旗全民健身中心游泳馆、羽乒馆、全民活动体育场维修改造工程--全民活动体育场 | 第 2 页 共 2 页
合计
注：1 专业工程暂估价为已含税价格，在计算增值税计算基础时不应包含发包人提供的材料费和专业工程暂估价金额；
2 本表宜用于按合同标的为工程量清单编制对象的工程汇总计算，以单项工程、单位工程等为工程量清单编制对象的工
程可按本表汇总计算。

## 表E.2.1 分部分项工程项目清单计价表【全民活动体育场-
分部分项工程项目清单计价表
工程名称：全民活动体育场--修缮工程 |  |  |  | 标段：前旗全民健身中心游泳馆、羽乒馆、全民活动体育场维修改造工程--全民活动体育场 |  |  | 第 1 页 共 3 页
序号 | 项目编码 | 项目名称 | 项目特征描述 |  | 计量 单位 | 工程量 |  | 金额（元）
[8 empty] | 综合单价 | 合价
混凝土拆除及恢复
1 | 041001001001 | 拆除路面 | 1.30cm混凝土地面拆除 |  | m2 | 492.8
2 | 010103002001 | 余方弃置 | 1.废弃料品种:砼碎块碎渣 2.运距:投标人根据施工现场自行考虑 |  | m3 | 147.84
3 | 040203007001 | 水泥混凝土 | 1.混凝土强度等级:C30 2.厚度:30cm |  | m2 | 492.8
足球场
4 | 010609003001 | 金属网栏 | 1.现有足球场南、北、西三面围网加高1.5米，立柱间距 3.15m 2.围网 φ5 热镀锌包塑勾花网 3.围网立柱规格 60mm，壁厚2.0mm，横杆48mm，壁厚1.5mm，热镀锌喷塑；仅三面设横杆 4.做法不详之处参见标准图集:《体育场地与设施一》08J933-1-Y7 |  | m2 | 289.31
5 | 010609003002 | 金属网栏 | 1.现有足球场现状围网拆除、更换成品φ5 热镀锌包塑勾花网 |  | m2 | 600
6 | 050103015001 | 人造草坪 | 1.人造草坪面层(绒长30,内填石英砂、环保橡胶颗粒) 2.150厚C20混凝土或沥青混凝土随打随抹平,分块捣制,每块横纵向不超过6m,缝宽20,沥青砂浆处理,松木条嵌缝,要求平整 3.200厚2:8灰土(分层夯实,每层约为100) 4.素土夯实 |  | m2 | 30
本页小计
分部分项工程项目清单计价表
工程名称：全民活动体育场--修缮工程 |  |  |  | 标段：前旗全民健身中心游泳馆、羽乒馆、全民活动体育场维修改造工程--全民活动体育场 |  |  | 第 2 页 共 3 页
序号 | 项目编码 | 项目名称 | 项目特征描述 |  | 计量 单位 | 工程量 |  | 金额（元）
[8 empty] | 综合单价 | 合价
门球场地
7 | 010802001001 | 金属(塑钢)门 | 1.现有足球场围网切割开洞，新开出入口门1.2X2.25米 2.围网 φ5 热镀锌包塑勾花网 3.围网立柱规格 60mm，壁厚2.0mm，横杆48mm，壁厚1.5mm，热镀锌喷塑 4.做法不详之处参见标准图集:《体育场地与设施一》08J933-1-Y7 |  | m2 | 2.7
排球场地、篮球场地、活动场地、羽毛球场地、乒乓球场地地面改造
拆除
8 | 041001003001 | 拆除基层 | 1.拆除200厚2:8灰士 |  | m2 | 4380
9 | 010103002002 | 余方弃置 | 1.废弃料品种:2:8灰土 2.运距:投标人根据施工现场自行考虑 |  | m3 | 876
10 | 041001003002 | 拆除基层 | 1.拆除150厚C20混凝土 2.拆除5mm厚红色硅PU |  | m2 | 4380
11 | 010103002003 | 余方弃置 | 1.废弃料品种:砼碎块碎渣 2.运距:投标人根据施工现场自行考虑 |  | m3 | 678.9
新建
12 | 040202001001 | 石灰稳定土 | 1.200厚3:7灰土(分层夯实,每层约为100) 2.素土夯实,压实系数≥0.93 |  | m2 | 4380
13 | 040202010001 | 碎石 | 1.150厚级配碎石,碎石粒径≤40 |  | m2 | 4380
本页小计
分部分项工程项目清单计价表
工程名称：全民活动体育场--修缮工程 |  |  |  | 标段：前旗全民健身中心游泳馆、羽乒馆、全民活动体育场维修改造工程--全民活动体育场 |  |  | 第 3 页 共 3 页
序号 | 项目编码 | 项目名称 | 项目特征描述 |  | 计量 单位 | 工程量 |  | 金额（元）
[8 empty] | 综合单价 | 合价
14 | 040203006001 | 沥青混凝土 | 1.50厚中粒石沥青混凝土,碎石粒径≤20 2.沥青混凝土运输，运距投标人自行考虑 |  | m2 | 4380
15 | 040203006002 | 沥青混凝土 | 1.30厚细粒石沥青混凝土,碎石粒径≤10 2.沥青混凝土运输，运距投标人自行考虑 |  | m2 | 4380
16 | 011101003001 | 8mm厚硅PU | 1.红色、浅蓝色8mm厚硅PU 2.包含球场划线 3.做法不详之处参见标准图集:《体育场地与设施一》08J933-1-E1、08J933-1-D3、08J933-1-H3 |  | m2 | 4380
本页小计
合 计

## 表E.3.1 措施项目清单计价表【全民活动体育场--修缮工
措施项目清单计价表
工程名称：全民活动体育场--修缮工程 |  |  | 标段：前旗全民健身中心游泳馆、羽乒馆、全民活动体育场维修改造工程--全民活动体育场 |  | 第 1 页 共 1 页
序号 | 项目编码 | 项目名称 |  | 工作内容 |  | 价格（元） | 备注
1 | 一 | 措施项目一
1.1 | 041201017 | 安全文明施工费
1.2 | 041201017001 | 安全文明施工与环境保护费
1.3 | 041201016001 | 临时设施费
1.4 | 041201020001 | 雨季施工增加费
1.5 | 041201024001 | 已完工程及设备保护费
1.6 | 041201023001 | 二次搬运费
本页小计 | [6 empty] | -
合 计 | [6 empty] | -
注：措施项目清单费用构成详见本标准表 E.3.2，大型机械进出场及安拆费用组成见本标准表 E.3.4。

## 表E.4.1 其他项目清单计价表【全民活动体育场--修缮工
其他项目清单计价表
工程名称：全民活动体育场--修缮工程 |  | 标段：前旗全民健身中心游泳馆、羽乒馆、全民活动体育场维修改造工程--全民活动体育场 |  |  |  | 第 1 页 共 1 页
序号 | 项目名称 |  | 暂估（暂定）金额（元） | 结算（确定）金额（元） | 调整金额± （元） |  | 备注
1 | 暂列金额 | [5 empty] | 详见本标准表 E.4.2
2 | 暂估价
2.1 | 专业工程暂估价 | [5 empty] | 详见本标准表 E.4.3
2.2 | 材料暂估价
3 | 计日工 | [5 empty] | 详见本标准表 E.4.4
4 | 总承包服务费 | [5 empty] | 详见本标准表 E.4.5
5 | 材料检验试验费
6 | 建筑工程能效测评费
7 | 工程变更及现场签证
8 | 提前竣工（赶工补偿）
9 | 无负荷联合试运转费
10 | 停窝工损失费
11 | 施工期间未完工程保护费
12 | 企业自有工人培训管理费
13 | 建筑工人实名制费
14 | 人工增加费
合 计 | [6 empty] | -

## 表E.4.2 暂列金额明细表【全民活动体育场--修缮工程】
暂列金额明细表
工程名称：全民活动体育场--修缮工程 |  |  |  | 标段：前旗全民健身中心游泳馆、羽乒馆、全民活动体育场维修改造工程--全民活动体育场 |  |  | 第 1 页 共 1 页
序号 | 项目名称 | 计算基础 | 费率（%） |  | 暂定金额 （元） | 确定金额（元） |  | 调整金额± (元) | 备注
1 | 合同价格调整暂列金额
2 | 未确定工程暂列金额
3 | 未确定服务暂列金额
4 | 未确定其他暂列金额
本页小计 |  | - | -
合 计 |  | - | -
注：1 本表由招标人填写“暂定金额”总额，采用费率计价方式计算暂定金额的，应分别填写“计算基础”“费率”，并计算 填写“暂定金额”；采用总价计价方式计算暂定金额的，可直接填写“暂定金额”； 2 投标人应将上述暂定金额填写并计入投标总价； 3 结算时应按合同约定计算并填写“确定金额”。

## 表E.4.3 专业工程暂估价明细表【全民活动体育场--修缮
专业工程暂估价明细表
工程名称：全民活动体育场--修缮工程 |  |  |  | 标段：前旗全民健身中心游泳馆、羽乒馆、全民活动体育场维修改造工程--全民活动体育场 |  |  |  | 第 1 页 共 1 页
序号 | 专业工程名称 | 暂估金额（元） |  |  |  | 确认金额（元） |  |  |  | 调整金额±（元） | 备注
|  | 不含税价格 | 增值税 |  | 含税价格 | 不含税价格 | 增值税 |  | 含税价格
|  | A₁ | B₁ |  | C₁ | A₂ | B₂ |  | C₂ | D=C₂-C₁
本页小计 | [10 empty] | -
合计 | [10 empty] | -
注：本表“暂估金额”由招标人填写，投标人应将“暂估金额”填写并计入投标总价。结算时应按合同约定的价格填写 “确认金额”。

## 表E.5.1 增值税计价表【全民活动体育场--修缮工程】
增值税计价表
工程名称：全民活动体育场--修缮工程 |  |  | 标段：前旗全民健身中心游泳馆、羽乒馆、全民活动体育场维修改造工程--全民活动体育场 |  | 第 1 页 共 1 页
序号 | 项目名称 | 计算基础说明 |  | 计算基础 |  | 税率(%) | 金额(元)
1 | 增值税 | 分部分项工程费+措施项目工程费+其他项目费-其中：专业工程暂估价 |  |  |  | 9
合 计

## 表E.2.1 分部分项工程项目清单计价表【全民活动体育场-_1
分部分项工程项目清单计价表
工程名称：全民活动体育场--建筑工程 |  |  |  | 标段：前旗全民健身中心游泳馆、羽乒馆、全民活动体育场维修改造工程--全民活动体育场 |  |  | 第 1 页 共 2 页
序号 | 项目编码 | 项目名称 | 项目特征描述 |  | 计量 单位 | 工程量 |  | 金额（元）
[8 empty] | 综合单价 | 合价
运动设施
1 | 01B001 | 篮球架 | 1.篮球架 2.不详之处参见标准图集:《体育场地与设施一》08J933-1-D4 |  | 套 | 4
2 | 01B002 | 乒乓球台 | 1.球台尺寸:长2.740m，宽1.525m, 球台表面距地面0.760m;球网长度为1.83m球网高0.1525m 2.台面应呈均匀的暗色,无光泽。台面四边各有一条20宽的白线,中间有一条 3mm宽与合球长边平行的自色中线,台面厚度为 18-30 3.做法不详之处参见标准图集:《体育场地与设施一》08J933-1-G2 |  | 套 | 10
张拉膜棚
3 | 01B003 | 张拉膜棚 | 1.成品钢结构张拉膜遮阳棚10*2.1米 2.专业厂家二次设计安装 3.综合单价暂估7560元/座 |  | 座 | 17
栏杆
4 | 011503001001 | 带扶手的栏杆、栏板 | 人行通道道闸 1.不锈钢栏杆(高1100mm) 2.做法详见22J403-1-3-21-PB9 3.栏杆立柱固定详22J403-1-5-10-6 |  | m | 8.98
设备用房
5 | 010501001001 | 基础垫层 | 1.C30混凝土平台120mm厚 |  | m3 | 1.99
6 | 010505001001 | 垫层模板 | 1.垫层模板 |  | m2 | 1.97
本页小计
分部分项工程项目清单计价表
工程名称：全民活动体育场--建筑工程 |  |  |  | 标段：前旗全民健身中心游泳馆、羽乒馆、全民活动体育场维修改造工程--全民活动体育场 |  |  | 第 2 页 共 2 页
序号 | 项目编码 | 项目名称 | 项目特征描述 |  | 计量 单位 | 工程量 |  | 金额（元）
[8 empty] | 综合单价 | 合价
7 | 01B004 | 设备房 | 1.成品钢结构设备房3*4m 2.专业厂家二次设计安装 3.综合单价暂估12000元/座 |  | 座 | 1
本页小计
合 计

## 表E.3.1 措施项目清单计价表【全民活动体育场--建筑工
措施项目清单计价表
工程名称：全民活动体育场--建筑工程 |  |  | 标段：前旗全民健身中心游泳馆、羽乒馆、全民活动体育场维修改造工程--全民活动体育场 |  | 第 1 页 共 1 页
序号 | 项目编码 | 项目名称 |  | 工作内容 |  | 价格（元） | 备注
1 | 一 | 措施项目一
1.1 | 011601007 | 文明施工费
1.2 | 011601007001 | 文明施工与环境保护费
1.3 | 011601006001 | 临时设施费
1.4 | 011601010001 | 雨季施工增加费
1.5 | 011601014001 | 已完工程及设备保护费
1.6 | 01B001 | 工程定位复测费
1.7 | 011601013001 | 二次搬运费
本页小计 | [6 empty] | -
合 计 | [6 empty] | -
注：措施项目清单费用构成详见本标准表 E.3.2，大型机械进出场及安拆费用组成见本标准表 E.3.4。

## 表E.4.1 其他项目清单计价表【全民活动体育场--建筑工
其他项目清单计价表
工程名称：全民活动体育场--建筑工程 |  | 标段：前旗全民健身中心游泳馆、羽乒馆、全民活动体育场维修改造工程--全民活动体育场 |  |  |  | 第 1 页 共 1 页
序号 | 项目名称 |  | 暂估（暂定）金额（元） | 结算（确定）金额（元） | 调整金额± （元） |  | 备注
1 | 暂列金额 | [5 empty] | 详见本标准表 E.4.2
2 | 暂估价
2.1 | 专业工程暂估价 | [5 empty] | 详见本标准表 E.4.3
2.2 | 材料暂估价
3 | 计日工 | [5 empty] | 详见本标准表 E.4.4
4 | 总承包服务费 | [5 empty] | 详见本标准表 E.4.5
5 | 材料检验试验费
6 | 建筑工程能效测评费
7 | 工程变更及现场签证
8 | 提前竣工（赶工补偿）
9 | 无负荷联合试运转费
10 | 停窝工损失费
11 | 施工期间未完工程保护费
12 | 企业自有工人培训管理费
13 | 建筑工人实名制费
14 | 安全生产计提费（4997.58元）
15 | 人工增加费
合 计 | [6 empty] | -

## 表E.4.2 暂列金额明细表【全民活动体育场--建筑工程】
暂列金额明细表
工程名称：全民活动体育场--建筑工程 |  |  |  | 标段：前旗全民健身中心游泳馆、羽乒馆、全民活动体育场维修改造工程--全民活动体育场 |  |  | 第 1 页 共 1 页
序号 | 项目名称 | 计算基础 | 费率（%） |  | 暂定金额 （元） | 确定金额（元） |  | 调整金额± (元) | 备注
1 | 合同价格调整暂列金额
2 | 未确定工程暂列金额
3 | 未确定服务暂列金额
4 | 未确定其他暂列金额
本页小计 |  | - | -
合 计 |  | - | -
注：1 本表由招标人填写“暂定金额”总额，采用费率计价方式计算暂定金额的，应分别填写“计算基础”“费率”，并计算 填写“暂定金额”；采用总价计价方式计算暂定金额的，可直接填写“暂定金额”； 2 投标人应将上述暂定金额填写并计入投标总价； 3 结算时应按合同约定计算并填写“确定金额”。

## 表E.4.3 专业工程暂估价明细表【全民活动体育场--建筑
专业工程暂估价明细表
工程名称：全民活动体育场--建筑工程 |  |  |  | 标段：前旗全民健身中心游泳馆、羽乒馆、全民活动体育场维修改造工程--全民活动体育场 |  |  |  | 第 1 页 共 1 页
序号 | 专业工程名称 | 暂估金额（元） |  |  |  | 确认金额（元） |  |  |  | 调整金额±（元） | 备注
|  | 不含税价格 | 增值税 |  | 含税价格 | 不含税价格 | 增值税 |  | 含税价格
|  | A₁ | B₁ |  | C₁ | A₂ | B₂ |  | C₂ | D=C₂-C₁
本页小计 | [10 empty] | -
合计 | [10 empty] | -
注：本表“暂估金额”由招标人填写，投标人应将“暂估金额”填写并计入投标总价。结算时应按合同约定的价格填写 “确认金额”。

## 表E.5.1 增值税计价表【全民活动体育场--建筑工程】
增值税计价表
工程名称：全民活动体育场--建筑工程 |  |  | 标段：前旗全民健身中心游泳馆、羽乒馆、全民活动体育场维修改造工程--全民活动体育场 |  | 第 1 页 共 1 页
序号 | 项目名称 | 计算基础说明 |  | 计算基础 |  | 税率(%) | 金额(元)
1 | 增值税 | 分部分项工程费+措施项目工程费+其他项目费-其中：专业工程暂估价 |  |  |  | 9
合 计

## 表E.2.1 分部分项工程项目清单计价表【全民活动体育场-_2
分部分项工程项目清单计价表
工程名称：全民活动体育场--电气土方 |  |  |  | 标段：前旗全民健身中心游泳馆、羽乒馆、全民活动体育场维修改造工程--全民活动体育场 |  |  | 第 1 页 共 1 页
序号 | 项目编码 | 项目名称 | 项目特征描述 |  | 计量 单位 | 工程量 |  | 金额（元）
[8 empty] | 综合单价 | 合价
1 | 010102002001 | 挖沟槽土方 | 1.土类别:挖沟槽土方 2.开挖深度:2m以内 |  | m3 | 593.91
2 | 010102007001 | 回填方 | 1.填方部位:原土回填方 2.密实度:夯实满足规范要求 |  | m3 | 593.91
本页小计
合 计

## 表E.3.1 措施项目清单计价表【全民活动体育场--电气土
措施项目清单计价表
工程名称：全民活动体育场--电气土方 |  |  | 标段：前旗全民健身中心游泳馆、羽乒馆、全民活动体育场维修改造工程--全民活动体育场 |  | 第 1 页 共 1 页
序号 | 项目编码 | 项目名称 |  | 工作内容 |  | 价格（元） | 备注
1 | 一 | 措施项目一
1.1 | 011601007 | 安全文明施工费
1.2 | 011601007001 | 安全文明施工与环境保护费
1.3 | 011601006001 | 临时设施费
1.4 | 011601010001 | 雨季施工增加费
1.5 | 011601013001 | 二次搬运费
本页小计 | [6 empty] | -
合 计 | [6 empty] | -
注：措施项目清单费用构成详见本标准表 E.3.2，大型机械进出场及安拆费用组成见本标准表 E.3.4。

## 表E.4.1 其他项目清单计价表【全民活动体育场--电气土
其他项目清单计价表
工程名称：全民活动体育场--电气土方 |  | 标段：前旗全民健身中心游泳馆、羽乒馆、全民活动体育场维修改造工程--全民活动体育场 |  |  |  | 第 1 页 共 1 页
序号 | 项目名称 |  | 暂估（暂定）金额（元） | 结算（确定）金额（元） | 调整金额± （元） |  | 备注
1 | 暂列金额 | [5 empty] | 详见本标准表 E.4.2
2 | 暂估价
2.1 | 专业工程暂估价 | [5 empty] | 详见本标准表 E.4.3
2.2 | 材料暂估价
3 | 计日工 | [5 empty] | 详见本标准表 E.4.4
4 | 总承包服务费 | [5 empty] | 详见本标准表 E.4.5
5 | 材料检验试验费
6 | 建筑工程能效测评费
7 | 工程变更及现场签证
8 | 提前竣工（赶工补偿）
9 | 无负荷联合试运转费
10 | 停窝工损失费
11 | 施工期间未完工程保护费
12 | 企业自有工人培训管理费
13 | 建筑工人实名制费
14 | 人工增加费
合 计 | [6 empty] | -

## 表E.4.2 暂列金额明细表【全民活动体育场--电气土方】
暂列金额明细表
工程名称：全民活动体育场--电气土方 |  |  |  | 标段：前旗全民健身中心游泳馆、羽乒馆、全民活动体育场维修改造工程--全民活动体育场 |  |  | 第 1 页 共 1 页
序号 | 项目名称 | 计算基础 | 费率（%） |  | 暂定金额 （元） | 确定金额（元） |  | 调整金额± (元) | 备注
1 | 合同价格调整暂列金额
2 | 未确定工程暂列金额
3 | 未确定服务暂列金额
4 | 未确定其他暂列金额
本页小计 |  | - | -
合 计 |  | - | -
注：1 本表由招标人填写“暂定金额”总额，采用费率计价方式计算暂定金额的，应分别填写“计算基础”“费率”，并计算 填写“暂定金额”；采用总价计价方式计算暂定金额的，可直接填写“暂定金额”； 2 投标人应将上述暂定金额填写并计入投标总价； 3 结算时应按合同约定计算并填写“确定金额”。

## 表E.4.3 专业工程暂估价明细表【全民活动体育场--电气
专业工程暂估价明细表
工程名称：全民活动体育场--电气土方 |  |  |  | 标段：前旗全民健身中心游泳馆、羽乒馆、全民活动体育场维修改造工程--全民活动体育场 |  |  |  | 第 1 页 共 1 页
序号 | 专业工程名称 | 暂估金额（元） |  |  |  | 确认金额（元） |  |  |  | 调整金额±（元） | 备注
|  | 不含税价格 | 增值税 |  | 含税价格 | 不含税价格 | 增值税 |  | 含税价格
|  | A₁ | B₁ |  | C₁ | A₂ | B₂ |  | C₂ | D=C₂-C₁
本页小计 | [10 empty] | -
合计 | [10 empty] | -
注：本表“暂估金额”由招标人填写，投标人应将“暂估金额”填写并计入投标总价。结算时应按合同约定的价格填写 “确认金额”。

## 表E.5.1 增值税计价表【全民活动体育场--电气土方】
增值税计价表
工程名称：全民活动体育场--电气土方 |  |  | 标段：前旗全民健身中心游泳馆、羽乒馆、全民活动体育场维修改造工程--全民活动体育场 |  | 第 1 页 共 1 页
序号 | 项目名称 | 计算基础说明 |  | 计算基础 |  | 税率(%) | 金额(元)
1 | 增值税 | 分部分项工程费+措施项目工程费+其他项目费-其中：专业工程暂估价 |  |  |  | 9
合 计

## 表E.2.1 分部分项工程项目清单计价表【全民活动体育场-_3
分部分项工程项目清单计价表
工程名称：全民活动体育场--电气设备安装工程 |  |  |  | 标段：前旗全民健身中心游泳馆、羽乒馆、全民活动体育场维修改造工程--全民活动体育场 |  |  | 第 1 页 共 10 页
序号 | 项目编码 | 项目名称 | 项目特征描述 |  | 计量 单位 | 工程量 |  | 金额（元）
[8 empty] | 综合单价 | 合价
照明
1 | 030413010001 | 电动升降高杆灯 | 1.名称:电动升降高杆灯 2.型号:LED光源:~220,8x1000W ，杆高20米 3.规格:灯具选中光束型，光束张角70~100度，灯具防护等级IP65，灯杆使用寿命不小于25年,顶部设置障碍照明,钢材级别Q235,电动升降，灯塔泛光灯仰角应小于70度,每盏泛光灯之间不管是纵向还是横向必须有足够的空间间隔以防止一盏灯的灯光受邻近灯光的影响。 |  | 套 | 2
2 | 030409001001 | 电力电缆 | 1.名称:电力电缆 2.型号:YJV-3*10mm2 3.材质:铜芯 4.电压(kV):1KV以下 5.敷设方式:管内敷设 |  | m | 166.7
3 | 030409001002 | 电力电缆 | 1.名称:电力电缆 2.型号:YJV-5*16mm2 3.材质:铜芯 4.电压(kV):1KV以下 5.敷设方式:管内敷设 |  | m | 510.35
4 | 030409003001 | 电力电缆头 | 1.名称:电力电缆头 2.型号:YJV-5*16mm2 3.材质、类型:铜芯 4.电压(kV):1KV以下 |  | 个 | 4
本页小计
分部分项工程项目清单计价表
工程名称：全民活动体育场--电气设备安装工程 |  |  |  | 标段：前旗全民健身中心游泳馆、羽乒馆、全民活动体育场维修改造工程--全民活动体育场 |  |  | 第 2 页 共 10 页
序号 | 项目编码 | 项目名称 | 项目特征描述 |  | 计量 单位 | 工程量 |  | 金额（元）
[8 empty] | 综合单价 | 合价
5 | 030409003002 | 电力电缆头 | 1.名称:电力电缆头 2.型号:YJV-3*10mm2 3.材质、类型:铜芯 4.电压(kV):1KV以下 |  | 个 | 2
6 | 030402011001 | 成套配电箱 | 1.名称:室外成套配电箱AL6/7 550*800*200 2.型号:550*800*200 3.安装方式:落地安装 |  | 台 | 2
7 | 030413010002 | 杆上灯具拆除 | 1.名称:防眩球场灯拆除 2.自行考虑措施费 |  | 套 | 19
8 | 030413010003 | 杆上灯具 | 1.名称:防眩球场灯 2.规格:LED光源:~220,400W |  | 套 | 23
9 | 010502004002 | 高杆灯基础 | 1.名称:高杆灯基础 2.暂估综合单价2500元/座，按厂家深化后做法，据实结算 |  | 座 | 2
监控
10 | 030412001001 | 配管 | 1.名称:电缆保护管 2.材质:HDPE七孔梅花管 3.规格:De110 4.配置形式:埋地敷设 |  | m | 618.65
11 | 030412001002 | 配管 | 1.名称:电缆保护管 2.材质:HDPE管 3.规格:De50 4.配置形式:埋地敷设 |  | m | 1558.46
12 | 030412004001 | 配线 | 1.名称:电气配线 2.配线形式:WDZ-BJY-2.5mm2 3.材质:铜芯 4.管内穿线 |  | m | 5874.07
13 | 030502003001 | 双绞线缆 | 1.名称:网线 2.类别:UTP6 |  | m | 1958.02
本页小计
分部分项工程项目清单计价表
工程名称：全民活动体育场--电气设备安装工程 |  |  |  | 标段：前旗全民健身中心游泳馆、羽乒馆、全民活动体育场维修改造工程--全民活动体育场 |  |  | 第 3 页 共 10 页
序号 | 项目编码 | 项目名称 | 项目特征描述 |  | 计量 单位 | 工程量 |  | 金额（元）
[8 empty] | 综合单价 | 合价
14 | 040504003001 | 成品井 | 1.名称:预制混凝土井 2.规格:0.5*0.3*0.5m(厂、宽、深)，壁厚15cm 3.采用球磨铸铁井盖 |  | 座 | 12
15 | 030413010004 | 杆上灯具 | 1.名称:监控立杆 2.规格:2.5m |  | 套 | 13
本页小计
分部分项工程项目清单计价表
工程名称：全民活动体育场--电气设备安装工程 |  |  |  | 标段：前旗全民健身中心游泳馆、羽乒馆、全民活动体育场维修改造工程--全民活动体育场 |  |  | 第 4 页 共 10 页
序号 | 项目编码 | 项目名称 | 项目特征描述 |  | 计量 单位 | 工程量 |  | 金额（元）
[8 empty] | 综合单价 | 合价
16 | 030506011001 | 管理平台容器 | 1.名称:管理平台容器 2.参数:综合安防管理平台，通过接入视频监控、入侵报警、一卡通、停车场、动环等系统的设备，获取边缘节点数据，实现安防信息化集成与联动。以电子地图为载体，融合各系统能力实现丰富的智能应用。该平台适用于全行业通用综合安防业务，对各系统资源进行了整合和集中管理，实现统一部署、统一配置、统一管理和统一调度。 支持统一接入管理视频监控、视频存储、网络交换机。 支持视频质量诊断功能 支持智能检索，支持人脸搜图，以文搜图等智能应用。 配置至少1台2U双路标准机架式服务器 CPU：配置1颗intel至强6330处理器，核数≥28核，线程数≥56线程，主频≥2.0GHz 内存：配置64G DDR4，32根内存插槽，最大支持扩展至4TB内存 硬盘：配置2块1.2T 10K SAS硬盘；默认支持8个3.5寸/2.5寸硬盘； 阵列卡：配置SAS_HBA卡，支持RAID 0/1/10 PCIE扩展：单支持4个PCIE扩展插槽 |  | 台 | 1
本页小计
分部分项工程项目清单计价表
工程名称：全民活动体育场--电气设备安装工程 |  |  |  | 标段：前旗全民健身中心游泳馆、羽乒馆、全民活动体育场维修改造工程--全民活动体育场 |  |  | 第 5 页 共 10 页
序号 | 项目编码 | 项目名称 | 项目特征描述 |  | 计量 单位 | 工程量 |  | 金额（元）
[8 empty] | 综合单价 | 合价
网口：配置2个千兆电口；支持选配10GbE、25GbE SFP+等多种网络接口 其他接口：1个RJ45管理接口，后置2个USB 3.0接口，1个VGA接口。前置1个USB2.0接口，1个USB 3.0接口，1个VGA接口 电源：标配800W（1+1）高效铂金CRPS冗余电源
本页小计
分部分项工程项目清单计价表
工程名称：全民活动体育场--电气设备安装工程 |  |  |  | 标段：前旗全民健身中心游泳馆、羽乒馆、全民活动体育场维修改造工程--全民活动体育场 |  |  | 第 6 页 共 10 页
序号 | 项目编码 | 项目名称 | 项目特征描述 |  | 计量 单位 | 工程量 |  | 金额（元）
[8 empty] | 综合单价 | 合价
17 | 030501004001 | 存储设备 | 1.名称:网络视频存储服务器 2.参数:2U机架式8盘位嵌入式网络硬盘录像机DS-9664N-X8R，采用存算一体架构，内置高性能AI处理器，搭载1+1冗余电源 【硬件规格】 存储接口：8个SATA接口，支持硬盘热插拔，可满配20TB硬盘 视频接口：2×HDMI，2×VGA 网络接口：2×RJ45 10/100/1000Mbps自适应以太网口 报警接口：16路报警输入，9路报警输出（其中第9路支持CTRL 12V） 反向供电：1路DC12V 1A 串行接口：1路RS-232接口，1路全双工RS-485接口 USB接口：2×USB 2.0，2×USB 3.0 扩展接口：1×eSATA 【智能应用】 整机搭载高性能AI处理器，搭配智能相机，支持全路数以文搜图应用 一、以文搜图应用 内置图文搜索引擎，支持开放式语义检索，输入文字描述即可查找人、车、非机动车及附属物等目标 支持搜索结果按相似度排序展示，根据搜索结果，可一键关联录像片段及以图搜图 |  | 台 | 1
本页小计
分部分项工程项目清单计价表
工程名称：全民活动体育场--电气设备安装工程 |  |  |  | 标段：前旗全民健身中心游泳馆、羽乒馆、全民活动体育场维修改造工程--全民活动体育场 |  |  | 第 7 页 共 10 页
序号 | 项目编码 | 项目名称 | 项目特征描述 |  | 计量 单位 | 工程量 |  | 金额（元）
[8 empty] | 综合单价 | 合价
以文搜图能力：64路 以图搜图能力：64路 二、目标识别应用 目标识别：支持目标抓拍、比对报警；支持以图搜图、按姓名检索、按属性检索 目标名单库：支持32个名单库，总库容10万张 目标抓拍：16路视频流（2MP） 目标比对：48路图片流 提供不少于90天视频存储能力
18 | 030501004002 | 存储设备 | 1.名称:16T硬盘 2.类别:16TB容量，3.5英寸，SATA3.0接口，7200RPM 氦气盘， CMR传统磁记录 传输速率269 MB/s，流畅存储视频有效防止丢帧 高级格式（AF）512e扇区技术，保障硬盘扇区4K对齐 满足数据严苛的7*24小时运行可靠性、安全性的需求 支持5年有限质保服务 适用海拔高度范围-305m至3050m 不少于90天视频存储 |  | 台 | 5
19 | 030506010001 | 监控摄像设备 | 1.名称:全景枪球一体机 2.类别:4寸400万像素全景枪球 |  | 台 | 24
本页小计
分部分项工程项目清单计价表
工程名称：全民活动体育场--电气设备安装工程 |  |  |  | 标段：前旗全民健身中心游泳馆、羽乒馆、全民活动体育场维修改造工程--全民活动体育场 |  |  | 第 8 页 共 10 页
序号 | 项目编码 | 项目名称 | 项目特征描述 |  | 计量 单位 | 工程量 |  | 金额（元）
[8 empty] | 综合单价 | 合价
20 | 030506010002 | 监控摄像设备 | 1.名称:人脸抓拍摄像机 2.类别:400W像素大模型全结构化摄像机 |  | 台 | 1
21 | 080807008001 | 交换机 | 1.名称:核心交换机 2.规格:三层千兆交换机（12千兆电，16千兆光）DS-3E3528TF 提供12个千兆电口，16个千兆光口 支持策略路由、RIP、OSPF、BGP、IS-IS等三层路由协议 支持iVMS-4200客户端和海康互联APP管理 支持统一网络管理平台管理 支持DHCP Server、DHCP Relay、DHCP Snooping 支持SP、WRR、SP+WRR等队列调度方式 支持IEEE 802.1x认证、Radius、Tacacs+认证 支持10 kV端口防雷，在恶劣的工作环境中也能极大地降低雷击对设备的损坏率 |  | 套 | 1
本页小计
分部分项工程项目清单计价表
工程名称：全民活动体育场--电气设备安装工程 |  |  |  | 标段：前旗全民健身中心游泳馆、羽乒馆、全民活动体育场维修改造工程--全民活动体育场 |  |  | 第 9 页 共 10 页
序号 | 项目编码 | 项目名称 | 项目特征描述 |  | 计量 单位 | 工程量 |  | 金额（元）
[8 empty] | 综合单价 | 合价
22 | 080807008002 | 交换机 | 1.名称:POE交换机 2.规格:轻网管千兆静音POE交换机（16千兆POE电+2千兆光）DS-3E1518P-S/Q 提供16个千兆PoE电口和2个千兆光口。 支持iVMS-4200 客户端和海康互联APP管理。 支持安防网络拓扑管理、端口管理，支持远程升级。 支持6 KV防浪涌（PoE口）。 支持PoE输出功率管理，整机最大PoE输出功率230 W。 千兆网络接入设计、存储转发交换方式。 坚固式高强度金属外壳。 |  | 套 | 5
23 | 080502003001 | 光模块 | 1.名称:光模块 2.规格:千兆10公里单模双纤模块 不分收发 TX1310nm/1.25G RX1310nm/1.25G LC 10km 0～70℃ SFP 发射光功率:-9～-3dBm 接收灵敏度（低值）:-21dBm |  | 个 | 10
本页小计
分部分项工程项目清单计价表
工程名称：全民活动体育场--电气设备安装工程 |  |  |  | 标段：前旗全民健身中心游泳馆、羽乒馆、全民活动体育场维修改造工程--全民活动体育场 |  |  | 第 10 页 共 10 页
序号 | 项目编码 | 项目名称 | 项目特征描述 |  | 计量 单位 | 工程量 |  | 金额（元）
[8 empty] | 综合单价 | 合价
24 | 080509008001 | 路由器 | 1.名称:路由器 2.规格:DS-3R200-L00H路由器具备千兆业务处理能力，支持25万NAT会话数 支持专业的安全功能，支持包过滤防火墙、状态防火墙、基于域的防火墙等安全过滤功能 多样化的VPN技术，包括：IPsec、L2TP、GRE、ADVPN、MPLS VPN，以及多种VPN技术的叠加使用 支持Segment Routing、VxLAN、EVPN等转发业务，可定义多种转发模型，满足不同业务组网需求 采用无风扇静音设计，降低设备的功耗以及故障点 内存容量：1GB 工作温度：0°C～45°C 工作湿度：5%RH～90%RH（不结露） 供电电源：100V AC～240V AC, 50Hz～60Hz 整机最大功耗：24W 包转发率：0.54Mpps 网口：1GE(电)+1GE(光)+4GE(电)(全部支持切换为WAN接口) USB接口：2个USB2.0，支持3G/4G-Modem扩展 SD卡接口：1个存储MicroSD |  | 套 | 1
本页小计
合 计

## 表E.3.1 措施项目清单计价表【全民活动体育场--电气设
措施项目清单计价表
工程名称：全民活动体育场--电气设备安装工程 |  |  | 标段：前旗全民健身中心游泳馆、羽乒馆、全民活动体育场维修改造工程--全民活动体育场 |  | 第 1 页 共 1 页
序号 | 项目编码 | 项目名称 |  | 工作内容 |  | 价格（元） | 备注
1 | 一 | 措施项目一
1.1 | 011601007 | 安全文明施工费
1.2 | 011601007001 | 安全文明施工与环境保护费
1.3 | 011601006001 | 临时设施费
1.4 | 011601010001 | 雨季施工增加费
1.5 | 011601013001 | 二次搬运费
本页小计 | [6 empty] | -
合 计 | [6 empty] | -
注：措施项目清单费用构成详见本标准表 E.3.2，大型机械进出场及安拆费用组成见本标准表 E.3.4。

## 表E.4.1 其他项目清单计价表【全民活动体育场--电气设
其他项目清单计价表
工程名称：全民活动体育场--电气设备安装工程 |  | 标段：前旗全民健身中心游泳馆、羽乒馆、全民活动体育场维修改造工程--全民活动体育场 |  |  |  | 第 1 页 共 1 页
序号 | 项目名称 |  | 暂估（暂定）金额（元） | 结算（确定）金额（元） | 调整金额± （元） |  | 备注
1 | 暂列金额 | [5 empty] | 详见本标准表 E.4.2
2 | 暂估价
2.1 | 专业工程暂估价 | [5 empty] | 详见本标准表 E.4.3
2.2 | 材料暂估价
3 | 计日工 | [5 empty] | 详见本标准表 E.4.4
4 | 总承包服务费 | [5 empty] | 详见本标准表 E.4.5
5 | 材料检验试验费
6 | 建筑工程能效测评费
7 | 工程变更及现场签证
8 | 提前竣工（赶工补偿）
9 | 无负荷联合试运转费
10 | 停窝工损失费
11 | 施工期间未完工程保护费
12 | 企业自有工人培训管理费
13 | 建筑工人实名制费
14 | 人工增加费
合 计 | [6 empty] | -

## 表E.4.2 暂列金额明细表【全民活动体育场--电气设备安
暂列金额明细表
工程名称：全民活动体育场--电气设备安装工程 |  |  |  | 标段：前旗全民健身中心游泳馆、羽乒馆、全民活动体育场维修改造工程--全民活动体育场 |  |  | 第 1 页 共 1 页
序号 | 项目名称 | 计算基础 | 费率（%） |  | 暂定金额 （元） | 确定金额（元） |  | 调整金额± (元) | 备注
1 | 合同价格调整暂列金额
2 | 未确定工程暂列金额
3 | 未确定服务暂列金额
4 | 未确定其他暂列金额
本页小计 |  | - | -
合 计 |  | - | -
注：1 本表由招标人填写“暂定金额”总额，采用费率计价方式计算暂定金额的，应分别填写“计算基础”“费率”，并计算 填写“暂定金额”；采用总价计价方式计算暂定金额的，可直接填写“暂定金额”； 2 投标人应将上述暂定金额填写并计入投标总价； 3 结算时应按合同约定计算并填写“确定金额”。

## 表E.4.3 专业工程暂估价明细表【全民活动体育场--电气_1
专业工程暂估价明细表
工程名称：全民活动体育场--电气设备安装工程 |  |  |  | 标段：前旗全民健身中心游泳馆、羽乒馆、全民活动体育场维修改造工程--全民活动体育场 |  |  |  | 第 1 页 共 1 页
序号 | 专业工程名称 | 暂估金额（元） |  |  |  | 确认金额（元） |  |  |  | 调整金额±（元） | 备注
|  | 不含税价格 | 增值税 |  | 含税价格 | 不含税价格 | 增值税 |  | 含税价格
|  | A₁ | B₁ |  | C₁ | A₂ | B₂ |  | C₂ | D=C₂-C₁
本页小计 | [10 empty] | -
合计 | [10 empty] | -
注：本表“暂估金额”由招标人填写，投标人应将“暂估金额”填写并计入投标总价。结算时应按合同约定的价格填写 “确认金额”。

## 表E.5.1 增值税计价表【全民活动体育场--电气设备安装
增值税计价表
工程名称：全民活动体育场--电气设备安装工程 |  |  | 标段：前旗全民健身中心游泳馆、羽乒馆、全民活动体育场维修改造工程--全民活动体育场 |  | 第 1 页 共 1 页
序号 | 项目名称 | 计算基础说明 |  | 计算基础 |  | 税率(%) | 金额(元)
1 | 增值税 | 分部分项工程费+措施项目工程费+其他项目费-其中：专业工程暂估价 |  |  |  | 9
合 计

## 表E.2.1 分部分项工程项目清单计价表【全民活动体育场-_4
分部分项工程项目清单计价表
工程名称：全民活动体育场--暂列金 |  |  |  | 标段：前旗全民健身中心游泳馆、羽乒馆、全民活动体育场维修改造工程--全民活动体育场 |  |  | 第 1 页 共 1 页
序号 | 项目编码 | 项目名称 | 项目特征描述 |  | 计量 单位 | 工程量 |  | 金额（元）
[8 empty] | 综合单价 | 合价
本页小计
合 计

## 表E.3.1 措施项目清单计价表【全民活动体育场--暂列金】
措施项目清单计价表
工程名称：全民活动体育场--暂列金 |  |  | 标段：前旗全民健身中心游泳馆、羽乒馆、全民活动体育场维修改造工程--全民活动体育场 |  | 第 1 页 共 1 页
序号 | 项目编码 | 项目名称 |  | 工作内容 |  | 价格（元） | 备注
本页小计 | [6 empty] | -
合 计 | [6 empty] | -
注：措施项目清单费用构成详见本标准表 E.3.2，大型机械进出场及安拆费用组成见本标准表 E.3.4。

## 表E.4.1 其他项目清单计价表【全民活动体育场--暂列金】
其他项目清单计价表
工程名称：全民活动体育场--暂列金 |  | 标段：前旗全民健身中心游泳馆、羽乒馆、全民活动体育场维修改造工程--全民活动体育场 |  |  |  | 第 1 页 共 1 页
序号 | 项目名称 |  | 暂估（暂定）金额（元） | 结算（确定）金额（元） | 调整金额± （元） |  | 备注
1 | 暂列金额 |  | 287733.33 |  |  |  | 详见本标准表 E.4.2
2 | 暂估价
2.1 | 专业工程暂估价 | [5 empty] | 详见本标准表 E.4.3
2.2 | 材料暂估价
3 | 计日工 | [5 empty] | 详见本标准表 E.4.4
4 | 总承包服务费 | [5 empty] | 详见本标准表 E.4.5
5 | 材料检验试验费
6 | 建筑工程能效测评费
7 | 工程变更及现场签证
8 | 提前竣工（赶工补偿）
9 | 无负荷联合试运转费
10 | 停窝工损失费
11 | 施工期间未完工程保护费
12 | 企业自有工人培训管理费
13 | 建筑工人实名制费
14 | 人工增加费
合 计 |  |  | 287733.33 |  |  |  | -

## 表E.4.2 暂列金额明细表【全民活动体育场--暂列金】
暂列金额明细表
工程名称：全民活动体育场--暂列金 |  |  |  | 标段：前旗全民健身中心游泳馆、羽乒馆、全民活动体育场维修改造工程--全民活动体育场 |  |  | 第 1 页 共 1 页
序号 | 项目名称 | 计算基础 | 费率（%） |  | 暂定金额 （元） | 确定金额（元） |  | 调整金额± (元) | 备注
1 | 合同价格调整暂列金额
2 | 未确定工程暂列金额
3 | 未确定服务暂列金额
4 | 未确定其他暂列金额 | 1918222.18 | 15 |  | 287733.33
本页小计 |  | - | - |  | 287733.33
合 计 |  | - | - |  | 287733.33
注：1 本表由招标人填写“暂定金额”总额，采用费率计价方式计算暂定金额的，应分别填写“计算基础”“费率”，并计算 填写“暂定金额”；采用总价计价方式计算暂定金额的，可直接填写“暂定金额”； 2 投标人应将上述暂定金额填写并计入投标总价； 3 结算时应按合同约定计算并填写“确定金额”。

## 表E.4.3 专业工程暂估价明细表【全民活动体育场--暂列
专业工程暂估价明细表
工程名称：全民活动体育场--暂列金 |  |  |  | 标段：前旗全民健身中心游泳馆、羽乒馆、全民活动体育场维修改造工程--全民活动体育场 |  |  |  | 第 1 页 共 1 页
序号 | 专业工程名称 | 暂估金额（元） |  |  |  | 确认金额（元） |  |  |  | 调整金额±（元） | 备注
|  | 不含税价格 | 增值税 |  | 含税价格 | 不含税价格 | 增值税 |  | 含税价格
|  | A₁ | B₁ |  | C₁ | A₂ | B₂ |  | C₂ | D=C₂-C₁
本页小计 | [10 empty] | -
合计 | [10 empty] | -
注：本表“暂估金额”由招标人填写，投标人应将“暂估金额”填写并计入投标总价。结算时应按合同约定的价格填写 “确认金额”。

## 表E.5.1 增值税计价表【全民活动体育场--暂列金】
增值税计价表
工程名称：全民活动体育场--暂列金 |  |  | 标段：前旗全民健身中心游泳馆、羽乒馆、全民活动体育场维修改造工程--全民活动体育场 |  | 第 1 页 共 1 页
序号 | 项目名称 | 计算基础说明 |  | 计算基础 |  | 税率(%) | 金额(元)
1 | 增值税 | 分部分项工程费+措施项目工程费+其他项目费-其中：专业工程暂估价 |  |  |  | 9
合 计

## 表E.2.1 分部分项工程项目清单计价表【全民活动体育场-_5
分部分项工程项目清单计价表
工程名称：全民活动体育场--工人实名制 |  |  |  | 标段：前旗全民健身中心游泳馆、羽乒馆、全民活动体育场维修改造工程--全民活动体育场 |  |  | 第 1 页 共 1 页
序号 | 项目编码 | 项目名称 | 项目特征描述 |  | 计量 单位 | 工程量 |  | 金额（元）
[8 empty] | 综合单价 | 合价
本页小计
合 计

## 表E.3.1 措施项目清单计价表【全民活动体育场--工人实
措施项目清单计价表
工程名称：全民活动体育场--工人实名制 |  |  | 标段：前旗全民健身中心游泳馆、羽乒馆、全民活动体育场维修改造工程--全民活动体育场 |  | 第 1 页 共 1 页
序号 | 项目编码 | 项目名称 |  | 工作内容 |  | 价格（元） | 备注
本页小计 | [6 empty] | -
合 计 | [6 empty] | -
注：措施项目清单费用构成详见本标准表 E.3.2，大型机械进出场及安拆费用组成见本标准表 E.3.4。

## 表E.4.1 其他项目清单计价表【全民活动体育场--工人实
其他项目清单计价表
工程名称：全民活动体育场--工人实名制 |  | 标段：前旗全民健身中心游泳馆、羽乒馆、全民活动体育场维修改造工程--全民活动体育场 |  |  |  | 第 1 页 共 1 页
序号 | 项目名称 |  | 暂估（暂定）金额（元） | 结算（确定）金额（元） | 调整金额± （元） |  | 备注
1 | 暂列金额 | [5 empty] | 详见本标准表 E.4.2
2 | 暂估价
2.1 | 专业工程暂估价 | [5 empty] | 详见本标准表 E.4.3
2.2 | 材料暂估价
3 | 计日工 | [5 empty] | 详见本标准表 E.4.4
4 | 总承包服务费 | [5 empty] | 详见本标准表 E.4.5
5 | 材料检验试验费
6 | 建筑工程能效测评费
7 | 工程变更及现场签证
8 | 提前竣工（赶工补偿）
9 | 无负荷联合试运转费
10 | 停窝工损失费
11 | 施工期间未完工程保护费
12 | 企业自有工人培训管理费
13 | 建筑工人实名制费
14 | 人工增加费
合 计 | [6 empty] | -

## 表E.4.2 暂列金额明细表【全民活动体育场--工人实名制】
暂列金额明细表
工程名称：全民活动体育场--工人实名制 |  |  |  | 标段：前旗全民健身中心游泳馆、羽乒馆、全民活动体育场维修改造工程--全民活动体育场 |  |  | 第 1 页 共 1 页
序号 | 项目名称 | 计算基础 | 费率（%） |  | 暂定金额 （元） | 确定金额（元） |  | 调整金额± (元) | 备注
1 | 合同价格调整暂列金额
2 | 未确定工程暂列金额
3 | 未确定服务暂列金额
4 | 未确定其他暂列金额
本页小计 |  | - | -
合 计 |  | - | -
注：1 本表由招标人填写“暂定金额”总额，采用费率计价方式计算暂定金额的，应分别填写“计算基础”“费率”，并计算 填写“暂定金额”；采用总价计价方式计算暂定金额的，可直接填写“暂定金额”； 2 投标人应将上述暂定金额填写并计入投标总价； 3 结算时应按合同约定计算并填写“确定金额”。

## 表E.4.3 专业工程暂估价明细表【全民活动体育场--工人
专业工程暂估价明细表
工程名称：全民活动体育场--工人实名制 |  |  |  | 标段：前旗全民健身中心游泳馆、羽乒馆、全民活动体育场维修改造工程--全民活动体育场 |  |  |  | 第 1 页 共 1 页
序号 | 专业工程名称 | 暂估金额（元） |  |  |  | 确认金额（元） |  |  |  | 调整金额±（元） | 备注
|  | 不含税价格 | 增值税 |  | 含税价格 | 不含税价格 | 增值税 |  | 含税价格
|  | A₁ | B₁ |  | C₁ | A₂ | B₂ |  | C₂ | D=C₂-C₁
本页小计 | [10 empty] | -
合计 | [10 empty] | -
注：本表“暂估金额”由招标人填写，投标人应将“暂估金额”填写并计入投标总价。结算时应按合同约定的价格填写 “确认金额”。

## 表E.5.1 增值税计价表【全民活动体育场--工人实名制】
增值税计价表
工程名称：全民活动体育场--工人实名制 |  |  | 标段：前旗全民健身中心游泳馆、羽乒馆、全民活动体育场维修改造工程--全民活动体育场 |  | 第 1 页 共 1 页
序号 | 项目名称 | 计算基础说明 |  | 计算基础 |  | 税率(%) | 金额(元)
1 | 增值税 | 分部分项工程费+措施项目工程费+其他项目费-其中：专业工程暂估价 |  |  |  | 9
合 计