## 表E.2.1 分部分项工程项目清单计价表
分部分项工程项目清单计价表
工程名称：游泳馆-安装拆除部分 |  |  |  | 标段：鄂托克前旗全民健身中心游泳馆、羽乒馆、全民活动体育场维修改造工程 |  |  | 第 1 页 共 14 页
序号 | 项目编码 | 项目名称 | 项目特征描述 |  | 计量 单位 | 工程量 |  | 金额（元）
[8 empty] | 综合单价 | 合价
消火栓
1 | 030901010001 | 室内消火栓 | 1.名称:拆除原有消火栓 2.非保护性拆除 |  | 套 | 20
给排水
2 | 031003003001 | 洗脸盆 | 1.类型:拆除原有台式洗脸盆 2.非保护性拆除 |  | 组 | 9
3 | 031003008001 | 其他成品卫生器具 | 1.类型:拆除原有拖布池 2.非保护性拆除 |  | 组 | 2
4 | 031003006001 | 大便器 | 1.类型:拆除原有坐式大便器 2.非保护性拆除 |  | 组 | 1
5 | 031003006002 | 大便器 | 1.类型:拆除原有蹲式大便器 2.非保护性拆除 |  | 组 | 16
6 | 031003007001 | 小便器 | 1.类型:拆除原有壁挂式小便器 2.非保护性拆除 |  | 组 | 8
7 | 031003010001 | 淋浴器 | 1.类型:拆除原有淋浴花洒 2.非保护性拆除 |  | 套 | 32
8 | 031005013001 | 热水器、开水炉 | 1.类型:拆除原有容积式水加热器 2.非保护性拆除 |  | 台 | 4
9 | 031003014001 | 给、排水附件 | 1.类型:拆除原有地漏DN100 2.非保护性拆除 |  | 个 | 10
10 | 031003014002 | 给、排水附件 | 1.类型:拆除原有地漏DN50 2.非保护性拆除 |  | 个 | 11
11 | 031003014003 | 给、排水附件 | 1.类型:拆除原有地面清扫口DN100 2.非保护性拆除 |  | 个 | 21
12 | 031003014004 | 给、排水附件 | 1.类型:拆除原有检查口DN100 2.非保护性拆除 |  | 个 | 8
13 | 031003014005 | 给、排水附件 | 1.类型:拆除原有通风帽DN100 2.非保护性拆除 |  | 个 | 6
本页小计
分部分项工程项目清单计价表
工程名称：游泳馆-安装拆除部分 |  |  |  | 标段：鄂托克前旗全民健身中心游泳馆、羽乒馆、全民活动体育场维修改造工程 |  |  | 第 2 页 共 14 页
序号 | 项目编码 | 项目名称 | 项目特征描述 |  | 计量 单位 | 工程量 |  | 金额（元）
[8 empty] | 综合单价 | 合价
14 | 031002001001 | 金属阀门 | 1.类型:拆除原有恒温混合阀DN70 2.非保护性拆除 |  | 个 | 4
15 | 031002001002 | 金属阀门 | 1.类型:拆除原有截止阀DN70 2.非保护性拆除 |  | 个 | 15
16 | 031002001003 | 金属阀门 | 1.类型:拆除原有旋翼式水表DN100 2.非保护性拆除 |  | 个 | 1
17 | 031002001004 | 金属阀门 | 1.类型:拆除原有蝶阀DN100 2.非保护性拆除 |  | 个 | 8
18 | 031001008001 | 塑料管 | 1.类型:拆除原有PP-R冷水塑料管De90 2.非保护性拆除 |  | m | 5.13
19 | 031001008002 | 塑料管 | 1.类型:拆除原有PP-R冷水塑料管De75 2.非保护性拆除 |  | m | 92.09
20 | 031001008003 | 塑料管 | 1.类型:拆除原有PP-R冷水塑料管De63 2.非保护性拆除 |  | m | 23.97
21 | 031001008004 | 塑料管 | 1.类型:拆除原有PP-R冷水塑料管De40 2.非保护性拆除 |  | m | 7.77
22 | 031001008005 | 塑料管 | 1.类型:拆除原有PP-R冷水塑料管De32 2.非保护性拆除 |  | m | 15.45
23 | 031001008006 | 塑料管 | 1.类型:拆除原有PP-R冷水塑料管De25 2.非保护性拆除 |  | m | 4.97
24 | 031001008007 | 塑料管 | 1.类型:拆除原有PP-R冷水塑料管De20 2.非保护性拆除 |  | m | 56.43
25 | 031001006001 | 不锈钢管 | 1.类型:拆除原有薄壁不锈钢管DN70 2.非保护性拆除 |  | m | 122.79
本页小计
分部分项工程项目清单计价表
工程名称：游泳馆-安装拆除部分 |  |  |  | 标段：鄂托克前旗全民健身中心游泳馆、羽乒馆、全民活动体育场维修改造工程 |  |  | 第 3 页 共 14 页
序号 | 项目编码 | 项目名称 | 项目特征描述 |  | 计量 单位 | 工程量 |  | 金额（元）
[8 empty] | 综合单价 | 合价
26 | 031001006002 | 不锈钢管 | 1.类型:拆除原有薄壁不锈钢管De20 2.非保护性拆除 |  | m | 38.4
27 | 031001008008 | 塑料管 | 1.类型:拆除原有UPVC排水塑料管De160 2.非保护性拆除 |  | m | 74.03
28 | 031001008009 | 塑料管 | 1.类型:拆除原有UPVC排水塑料管De110 2.非保护性拆除 |  | m | 38.91
29 | 031001008010 | 塑料管 | 1.类型:拆除原有UPVC排水塑料管De75 2.非保护性拆除 |  | m | 5.64
30 | 031001008011 | 塑料管 | 1.类型:拆除原有UPVC排水塑料管De50 2.非保护性拆除 |  | m | 18.46
雨水
31 | 031001002001 | 镀锌钢管 | 1.类型:拆除原有雨水镀锌钢管DN100 2.非保护性拆除 |  | m | 122.5
32 | 031003014006 | 给、排水附件 | 1.类型:拆除原有雨水斗DN100 2.非保护性拆除 |  | 个 | 35
供暖、通风
33 | 031004005001 | 暖风机 | 1.类型:拆除原有电热风幕 2.非保护性拆除 |  | 台 | 3
34 | 031004002001 | 钢制散热器 | 1.类型:拆除原有散热器20片/组 2.非保护性拆除 |  | 组 | 79
35 | 031004002002 | 钢制散热器 | 1.类型:拆除原有散热器10片/组 2.非保护性拆除 |  | 组 | 8
36 | 031001002002 | 镀锌钢管 | 1.类型:拆除原有供暖镀锌钢管DN25 2.非保护性拆除 |  | m | 47.75
37 | 031001002003 | 镀锌钢管 | 1.类型:拆除原有供暖镀锌钢管DN20 2.非保护性拆除 |  | m | 5.49
本页小计
分部分项工程项目清单计价表
工程名称：游泳馆-安装拆除部分 |  |  |  | 标段：鄂托克前旗全民健身中心游泳馆、羽乒馆、全民活动体育场维修改造工程 |  |  | 第 4 页 共 14 页
序号 | 项目编码 | 项目名称 | 项目特征描述 |  | 计量 单位 | 工程量 |  | 金额（元）
[8 empty] | 综合单价 | 合价
38 | 031005016001 | 水箱 | 1.类型:拆除原有软化水箱 2.材质:不锈钢板 3.容量:15m3 4.规格:3.2mx2.2mx3m 5.非保护性拆除 |  | 台 | 1
39 | 030702001001 | 碳钢通风管道 | 1.名称:拆除原有通风风管 2.材质:镀锌薄钢板 3.形状:矩形 4.规格:750*750 5.非保护性拆除 |  | m2 | 214.22
40 | 030702001002 | 碳钢通风管道 | 1.名称:拆除原有通风风管 2.材质:镀锌薄钢板 3.形状:矩形 4.规格:1400*400 5.非保护性拆除 |  | m2 | 170.94
41 | 030702001003 | 碳钢通风管道 | 1.名称:拆除原有通风风管 2.材质:镀锌薄钢板 3.形状:矩形 4.规格:1200*400 5.非保护性拆除 |  | m2 | 245.57
42 | 030703011001 | 铝及铝合金风口、散流器 | 1.名称:拆除原有铝合金防雨百叶新风口 2.规格:750*750 |  | 个 | 6
43 | 030703011002 | 铝及铝合金风口、散流器 | 1.名称:拆除原有排风口 2.规格:650*650 |  | 个 | 18
44 | 030703011003 | 铝及铝合金风口、散流器 | 1.名称:拆除原有新风口 2.规格:600*600 |  | 个 | 18
45 | 030703001001 | 碳钢阀门 | 1.名称:拆除原有70°防火阀 2.规格:750*750 |  | 个 | 12
46 | 030703001002 | 碳钢阀门 | 1.名称:拆除原有电动对开多叶调节阀 2.规格:750*750 |  | 个 | 6
47 | 030703001003 | 碳钢阀门 | 1.名称:拆除原有风管止回阀 2.规格:750*750 |  | 个 | 6
电气
本页小计
分部分项工程项目清单计价表
工程名称：游泳馆-安装拆除部分 |  |  |  | 标段：鄂托克前旗全民健身中心游泳馆、羽乒馆、全民活动体育场维修改造工程 |  |  | 第 5 页 共 14 页
序号 | 项目编码 | 项目名称 | 项目特征描述 |  | 计量 单位 | 工程量 |  | 金额（元）
[8 empty] | 综合单价 | 合价
48 | 030402011001 | 成套配电箱 | 1.类型:拆除原有风机控制柜 2.非保护性拆除 |  | 台 | 12
49 | 030402010001 | 低压开关柜 | 1.类型:拆除原有消火栓泵控制柜 2.非保护性拆除 |  | 台 | 3
50 | 030402011002 | 成套配电箱 | 1.类型:拆除原有应急照明配电箱 2.非保护性拆除 |  | 台 | 1
51 | 030402010002 | 低压开关柜 | 1.类型:拆除原有配电柜柜门 2.非保护性拆除 |  | 台 | 8
52 | 030413001001 | 普通灯具 | 1.类型:拆除原有防水防尘灯 2.非保护性拆除 |  | 套 | 35
53 | 030413001002 | 普通灯具 | 1.类型:拆除原有筒灯 2.非保护性拆除 |  | 套 | 78
54 | 030413001003 | 普通灯具 | 1.类型:拆除原有防眩球场灯 2.非保护性拆除 |  | 套 | 68
55 | 030413001004 | 普通灯具 | 1.类型:拆除原有防眩球场灯(兼应急) 2.非保护性拆除 |  | 套 | 33
56 | 030413013002 | 照明开关、按钮 | 1.类型:拆除原有单跷板式开关 2.非保护性拆除 |  | 套 | 5
57 | 030413013003 | 照明开关、按钮 | 1.类型:拆除原有双跷板式开关 2.非保护性拆除 |  | 套 | 5
58 | 030413013004 | 照明开关、按钮 | 1.类型:拆除原有三跷板式开关 2.非保护性拆除 |  | 套 | 3
59 | 030413014001 | 插座 | 1.类型:拆除原有五孔插座 2.非保护性拆除 |  | 套 | 41
60 | 030409001001 | 电力电缆 | 1.类型:拆除原有电线WDZ-YJV-0.6/1-4*25+1*16mm2 2.非保护性拆除 |  | m | 250
本页小计
分部分项工程项目清单计价表
工程名称：游泳馆-安装拆除部分 |  |  |  | 标段：鄂托克前旗全民健身中心游泳馆、羽乒馆、全民活动体育场维修改造工程 |  |  | 第 6 页 共 14 页
序号 | 项目编码 | 项目名称 | 项目特征描述 |  | 计量 单位 | 工程量 |  | 金额（元）
[8 empty] | 综合单价 | 合价
61 | 030409001002 | 电力电缆 | 1.类型:拆除原有电线WDZ-YJV-0.6/1-5*16mm2 2.非保护性拆除 |  | m | 360
62 | 030412004001 | 配线 | 1.类型:拆除原有电线WDZNBYJ(F)-0.5/1KV-4.0mm2 2.非保护性拆除 |  | m | 98.4
63 | 030412004002 | 配线 | 1.类型:拆除原有电线WDZ-BYJ-4.0mm2 2.非保护性拆除 |  | m | 1304.7
64 | 030412004003 | 配线 | 1.类型:拆除原有电线WDZ-BYJ-2.5mm2 2.非保护性拆除 |  | m | 5238.24
65 | 030412004004 | 配线 | 1.类型:拆除原有电线WDZNBYJ(F)-0.5/1KV-2.5mm2 2.非保护性拆除 |  | m | 96.55
66 | 030412001001 | 配管 | 1.类型:拆除原有配管SC65 2.非保护性拆除 |  | m | 50
67 | 030412001002 | 配管 | 1.类型:拆除原有配管SC40 2.非保护性拆除 |  | m | 50
68 | 030412001003 | 配管 | 1.类型:拆除原有配管SC25 2.非保护性拆除 |  | m | 25
69 | 030412001004 | 配管 | 1.类型:拆除原有配管SC20 2.非保护性拆除 |  | m | 31.3
70 | 030412001005 | 配管 | 1.类型:拆除原有配管SC15 2.非保护性拆除 |  | m | 30.35
71 | 030412001006 | 配管 | 1.类型:拆除原有配管JDG20 2.非保护性拆除 |  | m | 840.56
72 | 030412001007 | 配管 | 1.类型:拆除原有配管JDG25 2.非保护性拆除 |  | m | 250.1
本页小计
分部分项工程项目清单计价表
工程名称：游泳馆-安装拆除部分 |  |  |  | 标段：鄂托克前旗全民健身中心游泳馆、羽乒馆、全民活动体育场维修改造工程 |  |  | 第 7 页 共 14 页
序号 | 项目编码 | 项目名称 | 项目特征描述 |  | 计量 单位 | 工程量 |  | 金额（元）
[8 empty] | 综合单价 | 合价
73 | 030412001008 | 配管 | 1.名称:砖墙开槽 管径≤20mm |  | m | 600
74 | 030412002001 | 线槽 | 1.类型:拆除原有不锈钢槽盒200*200 2.非保护性拆除 |  | m | 150
弱电
75 | 030506010001 | 监控摄像设备 | 1.类型:拆除原有全景枪球一体机 2.非保护性拆除 |  | 台 | 4
76 | 030506010002 | 监控摄像设备 | 1.类型:拆除原有带云台的网络摄像机 2.非保护性拆除 |  | 台 | 2
77 | 030502010001 | 信息、网络插座 | 1.类型:拆除原有语音、数据双出口插座 2.非保护性拆除 |  | 个 | 1
78 | 030502010002 | 信息、网络插座 | 1.类型:拆除原有信息插座 2.非保护性拆除 |  | 个 | 1
79 | 030904003001 | 按钮 | 1.类型:拆除原有残疾人呼叫按钮 2.非保护性拆除 |  | 个 | 4
80 | 030904004001 | 声光报警器 | 1.类型:拆除原有声光报警器 2.非保护性拆除 |  | 个 | 4
81 | 030405013001 | 小电器 | 1.类型:拆除原有智能照明八键控制面板 2.非保护性拆除 |  | 个 | 5
82 | 030502005001 | 光缆 | 1.类型:拆除原有单模光纤 2.非保护性拆除 |  | m | 280
83 | 030412004005 | 配线 | 1.类型:拆除原有电线ZRBV-2.5mm2 2.非保护性拆除 |  | m | 450
火灾自动报警
84 | 030904012001 | 火灾报警系统控制主机 | 1.类型:拆除原有火灾报警控制器(联动型) 2.非保护性拆除 |  | 台 | 1
85 | 030904014001 | 消防广播及对讲电话主机 | 1.类型:拆除原有火灾应急广播主机 2.非保护性拆除 |  | 台 | 1
本页小计
分部分项工程项目清单计价表
工程名称：游泳馆-安装拆除部分 |  |  |  | 标段：鄂托克前旗全民健身中心游泳馆、羽乒馆、全民活动体育场维修改造工程 |  |  | 第 8 页 共 14 页
序号 | 项目编码 | 项目名称 | 项目特征描述 |  | 计量 单位 | 工程量 |  | 金额（元）
[8 empty] | 综合单价 | 合价
86 | 030904014002 | 消防广播及对讲电话主机 | 1.类型:拆除原有电话主机 2.非保护性拆除 |  | 台 | 1
87 | 030904015001 | 火灾报警控制微机 | 1.类型:拆除原有图形显示装置 2.非保护性拆除 |  | 台 | 1
88 | 030904009001 | 区域报警控制器 | 1.类型:拆除原有可燃气体报警控制器 2.非保护性拆除 |  | 台 | 1
89 | 030904008001 | 消防模块箱(端子箱、手报箱) | 1.类型:拆除原有消防接线端子箱 2.非保护性拆除 |  | 台 | 2
90 | 030904001001 | 点型探测器 | 1.类型:拆除原有智能光电感烟探测器 2.非保护性拆除 |  | 个 | 48
91 | 030904001002 | 点型探测器 | 1.类型:拆除原有智能感温探测器 2.非保护性拆除 |  | 个 | 8
92 | 030904003002 | 按钮 | 1.类型:拆除原有手动报警按钮(带电话插孔) 2.非保护性拆除 |  | 个 | 14
93 | 030904003003 | 按钮 | 1.类型:拆除原有消火栓报警按钮 2.非保护性拆除 |  | 个 | 20
94 | 030904005001 | 消防报警电话插孔(电话) | 1.类型:拆除原有专用消防电话分机 2.非保护性拆除 |  | 个 | 2
95 | 030904006001 | 消防广播(扬声器) | 1.类型:拆除原有扬声器 2.非保护性拆除 |  | 个 | 9
96 | 030904004002 | 声光报警器 | 1.类型:拆除原有编码型声光报警器(自带模块) 2.非保护性拆除 |  | 个 | 15
97 | 030904007001 | 消防模块 | 1.类型:拆除原有信号输入模块 2.非保护性拆除 |  | 个 | 25
98 | 030412004006 | 配线 | 1.类型:拆除原有信号二总线NH-RVS-2x1.5mm2 2.非保护性拆除 |  | m | 696
本页小计
分部分项工程项目清单计价表
工程名称：游泳馆-安装拆除部分 |  |  |  | 标段：鄂托克前旗全民健身中心游泳馆、羽乒馆、全民活动体育场维修改造工程 |  |  | 第 9 页 共 14 页
序号 | 项目编码 | 项目名称 | 项目特征描述 |  | 计量 单位 | 工程量 |  | 金额（元）
[8 empty] | 综合单价 | 合价
99 | 030412004007 | 配线 | 1.类型:拆除原有联动电源二总线NH-BV-2x2.5mm2 2.非保护性拆除 |  | m | 586
100 | 030412004008 | 配线 | 1.类型:拆除原有消防电话总线NH-RVVP-2x1.5mm2 2.非保护性拆除 |  | m | 282
101 | 030412004009 | 配线 | 1.类型:拆除原有消防广播线NH-RVS-2x1.5mm2 2.非保护性拆除 |  | m | 290
102 | 030409002001 | 控制电缆 | 1.类型:拆除原有手动控制线NH-KVV-5x1.5mm2 2.非保护性拆除 |  | m | 560
103 | 030412004010 | 配线 | 1.类型:拆除原有消防RS-485通讯二总线NH-RVVP-2x1.5mm2 2.非保护性拆除 |  | m | 696
104 | 030412001009 | 配管 | 1.类型:拆除原有配管JDG20 2.非保护性拆除 |  | m | 180
105 | 030412001010 | 配管 | 1.名称:砖墙开槽 管径≤20mm |  | m | 180
应急照明
106 | 030413003001 | 荧光灯 | 1.类型:拆除原有双管荧光灯(兼应急) 2.非保护性拆除 |  | 套 | 16
107 | 030413003002 | 荧光灯 | 1.类型:拆除原有单管荧光灯(兼应急) 2.非保护性拆除 |  | 套 | 1
108 | 030413002001 | 装饰灯 | 1.类型:拆除原有疏散方向指示灯(自备电池) 2.非保护性拆除 |  | 套 | 24
109 | 030413002002 | 装饰灯 | 1.类型:拆除原有疏散出口指示灯(自备电池) 2.非保护性拆除 |  | 套 | 14
本页小计
分部分项工程项目清单计价表
工程名称：游泳馆-安装拆除部分 |  |  |  | 标段：鄂托克前旗全民健身中心游泳馆、羽乒馆、全民活动体育场维修改造工程 |  |  | 第 10 页 共 14 页
序号 | 项目编码 | 项目名称 | 项目特征描述 |  | 计量 单位 | 工程量 |  | 金额（元）
[8 empty] | 综合单价 | 合价
110 | 030412004011 | 配线 | 1.类型:拆除原有电线WDZN-BYJ-2.5mm2 2.非保护性拆除 |  | m | 947.1
111 | 030412001011 | 配管 | 1.类型:拆除原有配管JDG20 2.非保护性拆除 |  | m | 277.9
泳池专用设备
比赛池水处理系统
112 | 031005016002 | 水箱 | 1.类型:拆除原有均衡水箱 2.材质:304不锈钢材质 3.规格:6.0m×4.0m×2.5m(h) 4.非保护性拆除 |  | 台 | 1
113 | 030217002001 | 凝聚澄清过滤系统 | 1.名称:拆除原有毛发聚集器 2.非保护性拆除 |  | 台 | 3
114 | 030109001001 | 泵 | 1.名称:拆除原有循环水泵 2.非保护性拆除 |  | 台 | 3
115 | 030112020001 | 过滤器 | 1.名称:拆除原有多层石英砂过滤器 2.非保护性拆除 |  | 支 | 3
116 | 030109001002 | 泵 | 1.名称:拆除原有投药计量泵(长效消毒剂) 2.非保护性拆除 |  | 台 | 1
117 | 030109001003 | 泵 | 1.名称:拆除原有投药计量泵(pH值调节剂) 2.非保护性拆除 |  | 台 | 1
118 | 030109001004 | 泵 | 1.名称:拆除原有投药计量泵(絮凝剂) 2.非保护性拆除 |  | 台 | 1
119 | 031005011001 | 水质净化器 | 1.类型:拆除原有水质监测仪 2.非保护性拆除 |  | 套 | 1
本页小计
分部分项工程项目清单计价表
工程名称：游泳馆-安装拆除部分 |  |  |  | 标段：鄂托克前旗全民健身中心游泳馆、羽乒馆、全民活动体育场维修改造工程 |  |  | 第 11 页 共 14 页
序号 | 项目编码 | 项目名称 | 项目特征描述 |  | 计量 单位 | 工程量 |  | 金额（元）
[8 empty] | 综合单价 | 合价
120 | 030402010003 | 低压开关柜 | 1.类型:拆除原有PLC控制柜 2.非保护性拆除 |  | 台 | 1
121 | 040602048001 | 臭氧消毒设备 | 1.类型:拆除原有臭氧高级氧化系统 2.非保护性拆除 |  | 套 | 1
122 | 030226003001 | 换热器 | 1.类型:拆除原有板式换热器 2.非保护性拆除 |  | 台 | 2
123 | 031002001005 | 金属阀门 | 1.类型:拆除原有温度控制系统 2.非保护性拆除 |  | 个 | 1
124 | 030113009001 | 乙炔发生器 | 1.类型:拆除原有次氯酸钠发生器 2.非保护性拆除 |  | 台 | 1
125 | 030503005001 | 传感器 | 1.类型:拆除原有均衡水箱液位传感器 2.非保护性拆除 |  | 支 | 1
126 | 031001008012 | 塑料管 | 1.类型:拆除原有给水塑料管UPVC DN300 2.非保护性拆除 |  | m | 44
127 | 031001008013 | 塑料管 | 1.类型:拆除原有给水塑料管UPVC DN250 2.非保护性拆除 |  | m | 35
128 | 031001008014 | 塑料管 | 1.类型:拆除原有给水塑料管UPVC DN200 2.非保护性拆除 |  | m | 18
129 | 031001008015 | 塑料管 | 1.类型:拆除原有给水塑料管UPVC DN150 2.非保护性拆除 |  | m | 18
130 | 031001008016 | 塑料管 | 1.类型:拆除原有给水塑料管UPVC DN125 2.非保护性拆除 |  | m | 48
131 | 031001008017 | 塑料管 | 1.类型:拆除原有给水塑料管UPVC DN100 2.非保护性拆除 |  | m | 28
本页小计
分部分项工程项目清单计价表
工程名称：游泳馆-安装拆除部分 |  |  |  | 标段：鄂托克前旗全民健身中心游泳馆、羽乒馆、全民活动体育场维修改造工程 |  |  | 第 12 页 共 14 页
序号 | 项目编码 | 项目名称 | 项目特征描述 |  | 计量 单位 | 工程量 |  | 金额（元）
[8 empty] | 综合单价 | 合价
132 | 031001008018 | 塑料管 | 1.类型:拆除原有给水塑料管UPVC DN20 2.非保护性拆除 |  | m | 24
133 | 031001008019 | 塑料管 | 1.类型:拆除原有给水塑料管UPVC DN15 2.非保护性拆除 |  | m | 44
134 | 031001003001 | 无缝钢管 | 1.类型:拆除原有无缝钢管 DN100 2.非保护性拆除 |  | m | 20
135 | 031001003002 | 无缝钢管 | 1.类型:拆除原有无缝钢管 DN65 2.非保护性拆除 |  | m | 8
136 | 031001006003 | 不锈钢管 | 1.类型:拆除原有不锈钢管 DN100 2.非保护性拆除 |  | m | 44
儿童池水处理系统
137 | 030217002002 | 凝聚澄清过滤系统 | 1.名称:拆除原有毛发聚集器 2.非保护性拆除 |  | 台 | 2
138 | 030109001005 | 泵 | 1.名称:拆除原有循环水泵 2.非保护性拆除 |  | 台 | 2
139 | 030112020002 | 过滤器 | 1.名称:拆除原有多层石英砂过滤器 2.非保护性拆除 |  | 支 | 1
140 | 040602048002 | 臭氧消毒设备 | 1.类型:拆除原有臭氧高级氧化系统 2.非保护性拆除 |  | 套 | 1
141 | 030226003002 | 换热器 | 1.类型:拆除原有板式换热器 2.非保护性拆除 |  | 台 | 1
142 | 031002001006 | 金属阀门 | 1.类型:拆除原有温度控制系统 2.非保护性拆除 |  | 个 | 1
143 | 030109001006 | 泵 | 1.名称:拆除原有投药计量泵(长效消毒剂) 2.非保护性拆除 |  | 台 | 1
本页小计
分部分项工程项目清单计价表
工程名称：游泳馆-安装拆除部分 |  |  |  | 标段：鄂托克前旗全民健身中心游泳馆、羽乒馆、全民活动体育场维修改造工程 |  |  | 第 13 页 共 14 页
序号 | 项目编码 | 项目名称 | 项目特征描述 |  | 计量 单位 | 工程量 |  | 金额（元）
[8 empty] | 综合单价 | 合价
144 | 030109001007 | 泵 | 1.名称:拆除原有投药计量泵(pH值调节剂) 2.非保护性拆除 |  | 台 | 1
145 | 030109001008 | 泵 | 1.名称:拆除原有投药计量泵(絮凝剂) 2.非保护性拆除 |  | 台 | 1
146 | 031005011002 | 水质净化器 | 1.类型:拆除原有水质监测仪 2.非保护性拆除 |  | 套 | 1
147 | 030402010004 | 低压开关柜 | 1.类型:拆除原有PLC控制柜 2.非保护性拆除 |  | 台 | 1
148 | 031005016003 | 水箱 | 1.类型:拆除原有均衡水箱 2.材质:304不锈钢材质 3.规格:6.0m×4.0m×2.5m(h) 4.非保护性拆除 |  | 台 | 1
149 | 030503005002 | 传感器 | 1.类型:拆除原有均衡水箱液位传感器 2.非保护性拆除 |  | 支 | 1
150 | 031001008023 | 塑料管 | 1.类型:拆除原有给水塑料管UPVC DN150 2.非保护性拆除 |  | m | 6
151 | 031001008024 | 塑料管 | 1.类型:拆除原有给水塑料管UPVC DN125 2.非保护性拆除 |  | m | 36
152 | 031001008025 | 塑料管 | 1.类型:拆除原有给水塑料管UPVC DN100 2.非保护性拆除 |  | m | 10
153 | 031001008028 | 塑料管 | 1.类型:拆除原有给水塑料管UPVC DN80 2.非保护性拆除 |  | m | 26
154 | 031001008029 | 塑料管 | 1.类型:拆除原有给水塑料管UPVC DN65 2.非保护性拆除 |  | m | 10
本页小计
分部分项工程项目清单计价表
工程名称：游泳馆-安装拆除部分 |  |  |  | 标段：鄂托克前旗全民健身中心游泳馆、羽乒馆、全民活动体育场维修改造工程 |  |  | 第 14 页 共 14 页
序号 | 项目编码 | 项目名称 | 项目特征描述 |  | 计量 单位 | 工程量 |  | 金额（元）
[8 empty] | 综合单价 | 合价
155 | 031001008026 | 塑料管 | 1.类型:拆除原有给水塑料管UPVC DN50 2.非保护性拆除 |  | m | 18
156 | 031001008030 | 塑料管 | 1.类型:拆除原有给水塑料管UPVC DN40 2.非保护性拆除 |  | m | 10
157 | 031001008027 | 塑料管 | 1.类型:拆除原有给水塑料管UPVC DN15 2.非保护性拆除 |  | m | 36
158 | 031001003003 | 无缝钢管 | 1.类型:拆除原有无缝钢管 DN50 2.非保护性拆除 |  | m | 20
159 | 031001003004 | 无缝钢管 | 1.类型:拆除原有无缝钢管 DN25 2.非保护性拆除 |  | m | 8
160 | 031001006004 | 不锈钢管 | 1.类型:拆除原有不锈钢管 DN50 2.非保护性拆除 |  | m | 8
本页小计
合 计

## 表E.2.3 材料暂估单价及调整表
材料暂估单价及调整表
工程名称：游泳馆-安装拆除部分 |  |  |  |  | 标段：鄂托克前旗全民健身中心游泳馆、羽乒馆、全民活动体育场维修改造工程 | [5 empty] | 第 1 页 共 1 页
序号 | 材料名称 | 规格型号 | 计量单位 | 暂估 |  |  |  | 确认 |  |  |  | 调整金额（元） | 备注
|  |  |  | 数量 |  | 单价 （元） | 合价 （元） | 数量 | 单价 （元） | 合价 （元）
|  |  |  | A₁ |  | B₁ | C₁ | A₂ | B₂ | C₂ |  | D=C₂-C₁
本页小计 | [7 empty] | — | — |  |  |  | —
合 计 | [7 empty] | — | — |  |  |  | —
注：本表可由招标人填写“暂估单价”栏，并在备注栏说明拟用暂估价材料的清单项目，投标人应将上述材料暂估单价计入 工程量清单综合单价。

## 表E.3.1 措施项目清单计价表
措施项目清单计价表
工程名称：游泳馆-安装拆除部分 |  |  | 标段：鄂托克前旗全民健身中心游泳馆、羽乒馆、全民活动体育场维修改造工程 |  | 第 1 页 共 1 页
序号 | 项目编码 | 项目名称 |  | 工作内容 |  | 价格（元） | 备注
1 | 一 | 措施项目一
1.1 | 011601007 | 安全文明施工费
1.1.1 | 011601007001 | 安全文明施工与环境保护费
1.1.2 | 011601006001 | 临时设施费
1.2 | 011601010001 | 雨季施工增加费
1.3 | 011601013001 | 二次搬运费
2 | 二 | 措施项目二
2.1 | 031401001001 | 脚手架
本页小计 | [6 empty] | -
合 计 | [6 empty] | -
注：措施项目清单费用构成详见本标准表 E.3.2，大型机械进出场及安拆费用组成见本标准表 E.3.4。

## 表E.4.1 其他项目清单计价表
其他项目清单计价表
工程名称：游泳馆-安装拆除部分 |  | 标段：鄂托克前旗全民健身中心游泳馆、羽乒馆、全民活动体育场维修改造工程 |  |  |  | 第 1 页 共 1 页
序号 | 项目名称 |  | 暂估（暂定）金额（元） | 结算（确定）金额（元） | 调整金额± （元） |  | 备注
1 | 暂列金额 | [5 empty] | 详见本标准表 E.4.2
2 | 暂估价
2.1 | 专业工程暂估价 | [5 empty] | 详见本标准表 E.4.3
2.2 | 材料暂估价
3 | 计日工 | [5 empty] | 详见本标准表 E.4.4
4 | 总承包服务费 | [5 empty] | 详见本标准表 E.4.5
5 | 材料检验试验费
6 | 建筑工程能效测评费
7 | 工程变更及现场签证
8 | 提前竣工（赶工补偿）
9 | 无负荷联合试运转费
10 | 停窝工损失费
11 | 施工期间未完工程保护费
12 | 企业自有工人培训管理费
13 | 建筑工人实名制费
14 | 人工增加费
合 计 | [6 empty] | -

## 表E.5.1 增值税计价表
增值税计价表
工程名称：游泳馆-安装拆除部分 |  |  | 标段：鄂托克前旗全民健身中心游泳馆、羽乒馆、全民活动体育场维修改造工程 |  | 第 1 页 共 1 页
序号 | 项目名称 | 计算基础说明 |  | 计算基础 |  | 税率(%) | 金额(元)
1 | 增值税 | 分部分项工程费+措施项目工程费+其他项目费-其中：专业工程暂估价 |  |  |  | 9
合 计