## 表E.2.1 分部分项工程项目清单计价表
分部分项工程项目清单计价表
工程名称：游泳馆-安装新换部分 |  |  |  | 标段：鄂托克前旗全民健身中心游泳馆、羽乒馆、全民活动体育场维修改造工程 |  |  | 第 1 页 共 39 页
序号 | 项目编码 | 项目名称 | 项目特征描述 |  | 计量 单位 | 工程量 |  | 金额（元）
[8 empty] | 综合单价 | 合价
消火栓
1 | 030901010002 | 室内消火栓 | 1.名称:新换室内消火栓 2.型号、规格:1800X700X200mm 3.附件材质、规格:详见15S202-19（消火栓箱门采用不锈钢门） |  | 套 | 20
2 | 030910001001 | 灭火器 | 1.形式:手提式磷酸铵盐灭火器 2.规格、型号:FM/ABC4 |  | 具 | 42
3 | 030909001001 | 水灭火控制装置调试 | 1.系统形式:消火栓灭火系统 |  | 点 | 20
给排水
4 | 031003003002 | 洗脸盆 | 1.类型:新换台式洗脸盆（感应水龙头） 2.材质:陶瓷（含附件） |  | 组 | 9
5 | 031003008002 | 其他成品卫生器具 | 1.类型:新换拖布池 2.材质:陶瓷（含附件） |  | 组 | 2
6 | 031003006003 | 大便器 | 1.类型:新换坐式大便器（连体水箱） 2.材质:陶瓷（含附件） |  | 组 | 1
7 | 031003006004 | 大便器 | 1.类型:新换蹲式大便器（感应式） 2.材质:陶瓷（含附件） |  | 组 | 16
8 | 031003007002 | 小便器 | 1.类型:新换壁挂式小便器（感应式） 2.材质:陶瓷（含附件） |  | 组 | 8
9 | 031003010002 | 淋浴器 | 1.类型:新换淋浴花洒 2.材质:陶瓷（含附件） |  | 套 | 32
10 | 031005013002 | 热水器、开水炉 | 1.类型:新换电热水器200L 2.材质:陶瓷（含附件） |  | 台 | 4
本页小计
分部分项工程项目清单计价表
工程名称：游泳馆-安装新换部分 |  |  |  | 标段：鄂托克前旗全民健身中心游泳馆、羽乒馆、全民活动体育场维修改造工程 |  |  | 第 2 页 共 39 页
序号 | 项目编码 | 项目名称 | 项目特征描述 |  | 计量 单位 | 工程量 |  | 金额（元）
[8 empty] | 综合单价 | 合价
11 | 031003014007 | 给、排水附件 | 1.类型:新换地漏 2.材质:不锈钢 3.规格:DN100 |  | 个 | 10
12 | 031003014008 | 给、排水附件 | 1.类型:新换地漏 2.材质:不锈钢 3.规格:DN50 |  | 个 | 11
13 | 031003014009 | 给、排水附件 | 1.类型:新换地面扫除口 2.材质:不锈钢 3.规格:DN100 |  | 个 | 21
14 | 031003014010 | 给、排水附件 | 1.类型:新换检查口 2.材质:不锈钢 3.规格:DN100 |  | 个 | 8
15 | 031003014011 | 给、排水附件 | 1.类型:新换通风帽 2.材质:不锈钢 3.规格:DN100 |  | 个 | 6
16 | 031002001006 | 金属阀门 | 1.类型:新换截止阀 2.规格、压力等级:De75 3.连接形式:法兰连接 |  | 个 | 7
17 | 031002011001 | 水表 | 1.类型:新换水表 2.规格、压力等级:DN100 3.连接形式:法兰连接 |  | 组 | 1
18 | 031002001007 | 金属阀门 | 1.类型:新换蝶阀 2.规格、压力等级:DN100 3.连接形式:法兰连接 |  | 个 | 8
19 | 031002009001 | 法兰 | 1.类型:新换法兰 2.规格、压力等级:DN100 |  | 副 | 8
20 | 031001008012 | 塑料管 | 1.材质:新换PP-R冷水塑料管 2.规格:De90 3.连接形式:热熔连接 4.压力试验及吹、洗设计要求:冲洗、消毒，压力试验 5.安装部位:室内 6.介质:给水 |  | m | 5.13
本页小计
分部分项工程项目清单计价表
工程名称：游泳馆-安装新换部分 |  |  |  | 标段：鄂托克前旗全民健身中心游泳馆、羽乒馆、全民活动体育场维修改造工程 |  |  | 第 3 页 共 39 页
序号 | 项目编码 | 项目名称 | 项目特征描述 |  | 计量 单位 | 工程量 |  | 金额（元）
[8 empty] | 综合单价 | 合价
21 | 031001008013 | 塑料管 | 1.材质:新换PP-R冷水塑料管 2.规格:De75 3.连接形式:热熔连接 4.压力试验及吹、洗设计要求:冲洗、消毒，压力试验 5.安装部位:室内 6.介质:给水 |  | m | 92.09
22 | 031001008014 | 塑料管 | 1.材质:新换PP-R冷水塑料管 2.规格:De63 3.连接形式:热熔连接 4.压力试验及吹、洗设计要求:冲洗、消毒，压力试验 5.安装部位:室内 6.介质:给水 |  | m | 23.97
23 | 031001008015 | 塑料管 | 1.材质:新换PP-R冷水塑料管 2.规格:De40 3.连接形式:热熔连接 4.压力试验及吹、洗设计要求:冲洗、消毒，压力试验 5.安装部位:室内 6.介质:给水 |  | m | 7.77
24 | 031001008016 | 塑料管 | 1.材质:新换PP-R冷水塑料管 2.规格:De32 3.连接形式:热熔连接 4.压力试验及吹、洗设计要求:冲洗、消毒，压力试验 5.安装部位:室内 6.介质:给水 |  | m | 15.45
本页小计
分部分项工程项目清单计价表
工程名称：游泳馆-安装新换部分 |  |  |  | 标段：鄂托克前旗全民健身中心游泳馆、羽乒馆、全民活动体育场维修改造工程 |  |  | 第 4 页 共 39 页
序号 | 项目编码 | 项目名称 | 项目特征描述 |  | 计量 单位 | 工程量 |  | 金额（元）
[8 empty] | 综合单价 | 合价
25 | 031001008017 | 塑料管 | 1.材质:新换PP-R冷水塑料管 2.规格:De25 3.连接形式:热熔连接 4.压力试验及吹、洗设计要求:冲洗、消毒，压力试验 5.安装部位:室内 6.介质:给水 |  | m | 4.97
26 | 031001008018 | 塑料管 | 1.材质:新换PP-R冷水塑料管 2.规格:De20 3.连接形式:热熔连接 4.压力试验及吹、洗设计要求:冲洗、消毒，压力试验 5.安装部位:室内 6.介质:给水 |  | m | 56.43
27 | 031002001008 | 金属阀门 | 1.类型:新换截止阀 2.规格、压力等级:De75 3.连接形式:法兰连接 |  | 个 | 5
28 | 031002001009 | 金属阀门 | 1.类型:新换截止阀 2.规格、压力等级:De63 3.连接形式:螺纹连接 |  | 个 | 4
29 | 031001006003 | 不锈钢管 | 1.材质:新换薄壁不锈钢管 2.规格:DN70 3.压力试验及吹、洗设计要求:冲洗、消毒，压力试验 4.安装部位:室内 5.介质:给水 |  | m | 122.79
本页小计
分部分项工程项目清单计价表
工程名称：游泳馆-安装新换部分 |  |  |  | 标段：鄂托克前旗全民健身中心游泳馆、羽乒馆、全民活动体育场维修改造工程 |  |  | 第 5 页 共 39 页
序号 | 项目编码 | 项目名称 | 项目特征描述 |  | 计量 单位 | 工程量 |  | 金额（元）
[8 empty] | 综合单价 | 合价
30 | 031001006004 | 不锈钢管 | 1.材质:新换薄壁不锈钢管 2.规格:De20 3.压力试验及吹、洗设计要求:冲洗、消毒，压力试验 4.安装部位:室内 5.介质:给水 |  | m | 38.4
31 | 031002001010 | 金属阀门 | 1.类型:新换自动排气阀 2.规格、压力等级:DN20 3.连接形式:螺纹连接 |  | 个 | 2
32 | 031001008019 | 塑料管 | 1.材质:新换玻纤增强聚丙烯(FRPP)静音管 2.规格:De160 3.连接形式:法兰压盖式柔性承插连接 4.安装部位:室内 5.介质:排水 |  | m | 74.03
33 | 031001008020 | 塑料管 | 1.材质:新换玻纤增强聚丙烯(FRPP)静音管 2.规格:De110 3.连接形式:法兰压盖式柔性承插连接 4.安装部位:室内 5.介质:排水 |  | m | 38.91
34 | 031001008021 | 塑料管 | 1.材质:新换玻纤增强聚丙烯(FRPP)静音管 2.规格:De75 3.连接形式:法兰压盖式柔性承插连接 4.安装部位:室内 5.介质:排水 |  | m | 5.64
本页小计
分部分项工程项目清单计价表
工程名称：游泳馆-安装新换部分 |  |  |  | 标段：鄂托克前旗全民健身中心游泳馆、羽乒馆、全民活动体育场维修改造工程 |  |  | 第 6 页 共 39 页
序号 | 项目编码 | 项目名称 | 项目特征描述 |  | 计量 单位 | 工程量 |  | 金额（元）
[8 empty] | 综合单价 | 合价
35 | 031001008022 | 塑料管 | 1.材质:新换玻纤增强聚丙烯(FRPP)静音管 2.规格:De50 3.连接形式:法兰压盖式柔性承插连接 4.安装部位:室内 5.介质:排水 |  | m | 18.46
雨水
36 | 031001008023 | 塑料管 | 1.材质:新换玻纤增强聚丙烯(FRPP)静音管 2.规格:De110 3.连接形式:法兰压盖式柔性承插连接 4.安装部位:室内 5.介质:雨水 |  | m | 122.5
37 | 031003014012 | 给、排水附件 | 1.类型:新换87型雨水斗 2.材质:不锈钢 3.规格:DN100 |  | 个 | 35
供暖、通风
38 | 031004005002 | 暖风机 | 1.类型:新换电热风幕 2.型号:RM-1515-D型、尺寸1500x270x265风量2300m³/h,出口风速6~8m,噪声68dB,电压220,风机功率250W,加热器功率22KW,重量35Kg |  | 台 | 3
39 | 031004002003 | 钢制散热器 | 1.类型:新换散热器20片/组 2.型号:CR350-06-10钢制散热器,中心距为600mm,单片散热量为91.0W,散热器底距地150mm,散热器承压能力为1.0MPa,每组散热器均装手动跑风阀一个 |  | 组 | 79
本页小计
分部分项工程项目清单计价表
工程名称：游泳馆-安装新换部分 |  |  |  | 标段：鄂托克前旗全民健身中心游泳馆、羽乒馆、全民活动体育场维修改造工程 |  |  | 第 7 页 共 39 页
序号 | 项目编码 | 项目名称 | 项目特征描述 |  | 计量 单位 | 工程量 |  | 金额（元）
[8 empty] | 综合单价 | 合价
40 | 031004002004 | 钢制散热器 | 1.类型:新换散热器10片/组 2.型号:CR350-06-10钢制散热器,中心距为600mm,单片散热量为91.0W,散热器底距地150mm,散热器承压能力为1.0MPa,每组散热器均装手动跑风阀一个 |  | 组 | 8
41 | 031001002004 | 镀锌钢管 | 1.材质:镀锌钢管 2.规格:DN25 3.连接形式:螺纹连接 4.安装部位:室内 5.介质:采暖 |  | m | 45.75
42 | 031001002005 | 镀锌钢管 | 1.材质:镀锌钢管 2.规格:DN20 3.连接形式:螺纹连接 4.安装部位:室内 5.介质:采暖 |  | m | 5.49
43 | 031002001011 | 金属阀门 | 1.类型:新换温控阀 2.规格、压力等级:DN25 3.连接形式:螺纹连接 |  | 个 | 26
44 | 031002001012 | 金属阀门 | 1.类型:新换铜球阀 2.规格、压力等级:DN25 3.连接形式:螺纹连接 |  | 个 | 26
45 | 031002001013 | 金属阀门 | 1.类型:新换温控阀 2.规格、压力等级:DN20 3.连接形式:螺纹连接 |  | 个 | 7
46 | 031002001014 | 金属阀门 | 1.类型:新换铜球阀 2.规格、压力等级:DN20 3.连接形式:螺纹连接 |  | 个 | 7
本页小计
分部分项工程项目清单计价表
工程名称：游泳馆-安装新换部分 |  |  |  | 标段：鄂托克前旗全民健身中心游泳馆、羽乒馆、全民活动体育场维修改造工程 |  |  | 第 8 页 共 39 页
序号 | 项目编码 | 项目名称 | 项目特征描述 |  | 计量 单位 | 工程量 |  | 金额（元）
[8 empty] | 综合单价 | 合价
47 | 031005016003 | 水箱 | 1.类型:新换软化水箱 2.材质:不锈钢板 3.容量:15m3 4.规格:3.2mx2.2mx3m |  | 台 | 1
48 | 030702001004 | 碳钢通风管道 | 1.名称:新换通风风管 2.材质:镀锌薄钢板 3.形状:矩形 4.规格:750*750 |  | m2 | 214.22
49 | 030702001005 | 碳钢通风管道 | 1.名称:新换通风风管 2.材质:镀锌薄钢板 3.形状:矩形 4.规格:1400*400 |  | m2 | 170.94
50 | 030702001006 | 碳钢通风管道 | 1.名称:新换通风风管 2.材质:镀锌薄钢板 3.形状:矩形 4.规格:1200*400 |  | m2 | 245.57
51 | 030703011004 | 铝及铝合金风口、散流器 | 1.名称:新换铝合金防雨百叶新风口 2.规格:750*750 |  | 个 | 6
52 | 030703011005 | 铝及铝合金风口、散流器 | 1.名称:新换排风口 2.规格:650*650 |  | 个 | 18
53 | 030703011006 | 铝及铝合金风口、散流器 | 1.名称:新换新风口 2.规格:600*600 |  | 个 | 18
54 | 030703001004 | 碳钢阀门 | 1.名称:新换70°防火阀 2.规格:750*750 |  | 个 | 12
55 | 030703001005 | 碳钢阀门 | 1.名称:新换电动对开多叶调节阀 2.规格:750*750 |  | 个 | 6
56 | 030703001006 | 碳钢阀门 | 1.名称:新换风管止回阀 2.规格:750*750 |  | 个 | 6
57 | 031001002006 | 镀锌钢管 | 1.材质:镀锌钢管 2.规格:DN32 3.连接形式:螺纹连接 4.安装部位:室内 5.介质:采暖 |  | m | 36.7
本页小计
分部分项工程项目清单计价表
工程名称：游泳馆-安装新换部分 |  |  |  | 标段：鄂托克前旗全民健身中心游泳馆、羽乒馆、全民活动体育场维修改造工程 |  |  | 第 9 页 共 39 页
序号 | 项目编码 | 项目名称 | 项目特征描述 |  | 计量 单位 | 工程量 |  | 金额（元）
[8 empty] | 综合单价 | 合价
58 | 031001002007 | 镀锌钢管 | 1.材质:镀锌钢管 2.规格:DN25 3.连接形式:螺纹连接 4.安装部位:室内 5.介质:采暖 |  | m | 12.6
59 | 080707009001 | 支架、吊架 | 1.名称:管道支架 制作、安装 |  | kg | 25.75
60 | 031004007001 | 热媒集配装置 | 1.类型:分、集水器 2.规格:6回路 |  | 组 | 2
61 | 031004006001 | 地板辐射采暖 | 1.管道材质:Φ20x2.0耐热聚乙烯管(PE-RT),系统工作压力0.4MPa,使用等级为4级,管材系列为S5 |  | m | 449
62 | 031004006002 | 地板辐射采暖 | 1.反射铝膜要求:保护层(铝箔) 2.保温层材质、厚度:模塑聚苯乙烯泡沫塑料板保温层30mm 3.钢丝网设计要求:钢丝网 |  | m2 | 115.72
63 | 031004006003 | 地板辐射采暖 | 1.名称:保温隔热层敷设 边界保温带 |  | m | 71.2
64 | 031002001015 | 金属阀门 | 1.类型:新增闸阀 2.规格、压力等级:DN25 3.连接形式:螺纹连接 |  | 个 | 6
65 | 031002001016 | 金属阀门 | 1.类型:新增过滤器 2.规格、压力等级:DN25 3.连接形式:螺纹连接 |  | 个 | 2
66 | 031301003001 | 套管 | 1.名称:聚乙烯套管 2.材质:塑料 3.规格:DN25 |  | 个 | 12
67 | 030704001001 | 通风工程检测、调试 | 1.系统名称:通风工程检测、调试 |  | 系统 | 1
68 | 031008001001 | 采暖工程系统调试 | 1.系统名称:采暖工程系统调试 |  | 系统 | 1
电气
本页小计
分部分项工程项目清单计价表
工程名称：游泳馆-安装新换部分 |  |  |  | 标段：鄂托克前旗全民健身中心游泳馆、羽乒馆、全民活动体育场维修改造工程 |  |  | 第 10 页 共 39 页
序号 | 项目编码 | 项目名称 | 项目特征描述 |  | 计量 单位 | 工程量 |  | 金额（元）
[8 empty] | 综合单价 | 合价
69 | 030402011003 | 成套配电箱 | 1.名称:新增双电源配电箱-1AP-XFB2 2.规格:600*400*1700 3.安装方式:距哋1.5m嵌墙暗装 |  | 台 | 1
70 | 030402011004 | 成套配电箱 | 1.名称:新增配电箱AL3 3.安装方式:距哋1.5m嵌墙暗装 |  | 台 | 1
71 | 030402011005 | 成套配电箱 | 1.名称:新换风机控制柜1AK-1、1AK-2、1AK-3、1AK-4、1AK-5、1AK-6 2.规格:600*800*180 3.安装方式:落地安装 |  | 台 | 6
72 | 030402011006 | 成套配电箱 | 1.名称:新换风机控制柜1AP-SPF1、1AP-SPF2 2.规格:600*800*180 3.安装方式:落地安装 |  | 台 | 2
73 | 030402011007 | 成套配电箱 | 1.名称:新换风机控制柜2AP-SPF1 2.规格:600*800*180 3.安装方式:落地安装 |  | 台 | 1
74 | 030402010004 | 低压开关柜 | 1.名称:新换消火栓泵控制柜APXF |  | 台 | 1
75 | 030402010005 | 低压开关柜 | 1.名称:新换消防巡检柜XFYJ |  | 台 | 1
76 | 030402010006 | 低压开关柜 | 1.名称:新换消防水泵控制柜APSM |  | 台 | 1
77 | 030402010007 | 低压开关柜 | 1.名称:新换消防水泵控制柜SMYJ |  | 台 | 1
78 | 030402010008 | 低压开关柜 | 1.类型:新换配电柜柜门 |  | 台 | 8
本页小计
分部分项工程项目清单计价表
工程名称：游泳馆-安装新换部分 |  |  |  | 标段：鄂托克前旗全民健身中心游泳馆、羽乒馆、全民活动体育场维修改造工程 |  |  | 第 11 页 共 39 页
序号 | 项目编码 | 项目名称 | 项目特征描述 |  | 计量 单位 | 工程量 |  | 金额（元）
[8 empty] | 综合单价 | 合价
79 | 030413001005 | 普通灯具 | 1.名称:新换防水防尘灯 2.型号:1*22W 3.安装方式:吸顶安装 |  | 套 | 35
80 | 030413001006 | 普通灯具 | 1.名称:新换筒灯 2.规格型号:220V 16W 3.安装方式:吸顶安装 |  | 套 | 78
81 | 030413001007 | 普通灯具 | 1.名称:新换防眩球场灯 2.型号:LED 200W 3.安装方式:网架下弦安装 |  | 套 | 68
82 | 030413001008 | 普通灯具 | 1.名称:新换防眩球场灯（兼应急） 2.型号:LED 200W 3.安装方式:网架下弦安装 |  | 套 | 33
83 | 030413013005 | 照明开关、按钮 | 1.名称:单跷板式开关 2.规格:220V,10A 3.安装方式:距地1.3米暗装 |  | 套 | 1
84 | 030413013006 | 照明开关、按钮 | 1.名称:单跷板式开关（防水） 2.规格:220V,10A 3.安装方式:距地1.3米暗装 |  | 套 | 4
85 | 030413013007 | 照明开关、按钮 | 1.名称:双跷板式开关 2.规格:220V,10A 3.安装方式:距地1.3米暗装 |  | 套 | 1
86 | 030413013008 | 照明开关、按钮 | 1.名称:双跷板式开关(防水) 2.规格:220V,10A 3.安装方式:距地1.3米暗装 |  | 套 | 4
本页小计
分部分项工程项目清单计价表
工程名称：游泳馆-安装新换部分 |  |  |  | 标段：鄂托克前旗全民健身中心游泳馆、羽乒馆、全民活动体育场维修改造工程 |  |  | 第 12 页 共 39 页
序号 | 项目编码 | 项目名称 | 项目特征描述 |  | 计量 单位 | 工程量 |  | 金额（元）
[8 empty] | 综合单价 | 合价
87 | 030413013009 | 照明开关、按钮 | 1.名称:三跷板式开关 2.规格:220V,10A 3.安装方式:距地1.3米暗装 |  | 套 | 1
88 | 030413013010 | 照明开关、按钮 | 1.名称:三跷板式开关（防水） 2.规格:220V,10A 3.安装方式:距地1.3米暗装 |  | 套 | 2
89 | 030413014002 | 插座 | 1.名称:五孔插座 2.规格:220V,16A 3.安装方式:距地1.3米暗装(安全型、防溅型) |  | 套 | 41
90 | 030409001003 | 电力电缆 | 1.名称:电力电缆 2.型号:WDZ-YJV-0.6/1-4*25+1*16mm2 3.材质:铜芯 4.电压(kV):0.6/1KV 5.敷设方式:暗敷 6.以实际施工量为准 |  | m | 250
91 | 030409001004 | 电力电缆 | 1.名称:电力电缆 2.型号:WDZ-YJV-0.6/1-5*16mm2 3.材质:铜芯 4.电压(kV):0.6/1KV 5.敷设方式:暗敷 6.以实际施工量为准 |  | m | 360
92 | 030412004012 | 配线 | 1.名称:电气配线 2.型号:WDZ-BYJ-4mm2 3.材质:铜芯 4.敷设方式：穿管或沿桥架暗敷 |  | m | 1304.7
本页小计
分部分项工程项目清单计价表
工程名称：游泳馆-安装新换部分 |  |  |  | 标段：鄂托克前旗全民健身中心游泳馆、羽乒馆、全民活动体育场维修改造工程 |  |  | 第 13 页 共 39 页
序号 | 项目编码 | 项目名称 | 项目特征描述 |  | 计量 单位 | 工程量 |  | 金额（元）
[8 empty] | 综合单价 | 合价
93 | 030412004013 | 配线 | 1.名称:电气配线 2.型号:WDZ-BYJ-2.5mm2 3.材质:铜芯 4.敷设方式：穿管或沿桥架暗敷 |  | m | 5238.24
94 | 030412004014 | 配线 | 1.名称:电气配线 2.型号:WDZNBYJ(F)-4.0mm2 3.材质:铜芯 4.电压(kV):0.5KV |  | m | 98.4
95 | 030412004015 | 配线 | 1.名称:电气配线 2.型号:WDZNBYJ(F)-2.5mm2 3.材质:铜芯 4.电压(kV):0.5KV |  | m | 95.55
96 | 030412001012 | 配管 | 1.名称:配管 2.材质:镀锌钢管 3.规格:SC65 |  | m | 50
97 | 030412001013 | 配管 | 1.名称:配管 2.材质:镀锌钢管 3.规格:SC40 |  | m | 50
98 | 030412001014 | 配管 | 1.名称:配管 2.材质:镀锌钢管 3.规格:SC25 |  | m | 25
99 | 030412001015 | 配管 | 1.名称:配管 2.材质:镀锌钢管 3.规格:SC20 |  | m | 31.3
100 | 030412001016 | 配管 | 1.名称:配管 2.材质:镀锌钢管 3.规格:SC15 |  | m | 30.35
101 | 030412001017 | 配管 | 1.名称:配管 2.材质:JDG 3.规格:20 |  | m | 840.56
102 | 030412001018 | 配管 | 1.名称:配管 2.材质:JDG 3.规格:25 |  | m | 250.1
103 | 030412002002 | 线槽 | 1.名称:桥架 2.材质:不锈钢 3.规格:200*200 |  | m | 155.7
本页小计
分部分项工程项目清单计价表
工程名称：游泳馆-安装新换部分 |  |  |  | 标段：鄂托克前旗全民健身中心游泳馆、羽乒馆、全民活动体育场维修改造工程 |  |  | 第 14 页 共 39 页
序号 | 项目编码 | 项目名称 | 项目特征描述 |  | 计量 单位 | 工程量 |  | 金额（元）
[8 empty] | 综合单价 | 合价
104 | 031301004001 | 成品支架 | 1.名称:桥架抗震支架 2.规格:T200-400 |  | 套 | 13
105 | 030412004016 | 配线 | 1.名称:电动排烟窗配线 2.型号:WDZNBYJ(F)-4.0mm2 3.材质:铜芯 4.电压(kV):0.5KV |  | m | 1285.8
106 | 030412001019 | 配管 | 1.名称:电动排烟窗配管 2.材质:JDG 3.规格:20 |  | m | 422.6
弱电
107 | 030506010003 | 监控摄像设备 | 1.名称:新换全景枪球一体机 2.规格:4寸400万像素全景枪球 3.安装方式:壁装,首、二层距地高度2.5米 |  | 台 | 6
108 | 030502010003 | 信息、网络插座 | 1.名称:新换语音、数据双出口插座 2.安装方式:距地0.3米暗装 |  | 个 | 1
109 | 030502010004 | 信息、网络插座 | 1.名称:新换单口信息插座 2.安装方式:距地0.3米暗装 |  | 个 | 1
110 | 030904003004 | 按钮 | 1.名称:新换残疾人呼叫按钮 2.安装方式:距地0.5米安装 |  | 个 | 4
111 | 030904004003 | 声光报警器 | 1.名称:新换声光报警器 2.安装方式:残卫门上0.2米安装 |  | 个 | 4
112 | 030405013002 | 小电器 | 1.名称:新换智能照明八键控制面板 2.安装方式:距地1.3米暗装 |  | 个 | 5
113 | 030502005002 | 光缆 | 1.名称:新换单模光纤 |  | m | 280
本页小计
分部分项工程项目清单计价表
工程名称：游泳馆-安装新换部分 |  |  |  | 标段：鄂托克前旗全民健身中心游泳馆、羽乒馆、全民活动体育场维修改造工程 |  |  | 第 15 页 共 39 页
序号 | 项目编码 | 项目名称 | 项目特征描述 |  | 计量 单位 | 工程量 |  | 金额（元）
[8 empty] | 综合单价 | 合价
114 | 030412004017 | 配线 | 1.名称:电气配线 2.型号:ZRBV-2.5mm2 3.材质:铜芯 |  | m | 440.2
115 | 030409011001 | 防火堵料(包) | 1.名称:防火堵泥 |  | kg | 20
116 | 030506020001 | 安全防范分系统调试 | 1.调试类别:电视监视系统 ≤50台 |  | 系统 | 1
火灾自动报警
117 | 030904012002 | 火灾报警系统控制主机 | 1.类型:新换火灾报警控制器(联动型) 2.型号:JBF-TT-JBF-11S |  | 台 | 1
118 | 030904009002 | 区域报警控制器 | 1.类型:多线手动控制盘 2.型号:JBF-11S/CD8 |  | 台 | 1
119 | 030904016001 | 备用电源及电池主机 | 1.类型:联动电源 2.型号:JBF-11S/PA |  | 台 | 1
120 | 030904016002 | 备用电源及电池主机 | 1.类型:备用电源 2.型号:JBF-11S/PB |  | 台 | 1
121 | 030904014003 | 消防广播及对讲电话主机 | 1.类型:新换火灾应急广播主机 2.型号:JBF-11S |  | 台 | 1
122 | 030904014004 | 消防广播及对讲电话主机 | 1.类型:新换电话主机 2.型号:HY5711B |  | 台 | 1
123 | 030904015002 | 火灾报警控制微机 | 1.类型:新换图形显示装置 2.型号:JBF5203A |  | 台 | 1
124 | 030904009003 | 区域报警控制器 | 1.名称:新换可燃气体报警控制器 2.型号: |  | 台 | 1
125 | 030904008002 | 消防模块箱(端子箱、手报箱) | 1.名称:新换消防接线端子箱 2.型号: |  | 台 | 2
126 | 030904001003 | 点型探测器 | 1.类型:新换智能光电感烟探测器 2.型号:JTY-GD-JBF-3100 |  | 个 | 48
127 | 030904001004 | 点型探测器 | 1.类型:新换智能感温探测器 2.型号:JTW-ZD-JBF-4110 |  | 个 | 8
本页小计
分部分项工程项目清单计价表
工程名称：游泳馆-安装新换部分 |  |  |  | 标段：鄂托克前旗全民健身中心游泳馆、羽乒馆、全民活动体育场维修改造工程 |  |  | 第 16 页 共 39 页
序号 | 项目编码 | 项目名称 | 项目特征描述 |  | 计量 单位 | 工程量 |  | 金额（元）
[8 empty] | 综合单价 | 合价
128 | 030904003005 | 按钮 | 1.名称:新换手动报警按钮(带电话插孔) 2.型号: |  | 个 | 14
129 | 030904003006 | 按钮 | 1.名称:新换消火栓报警按钮 2.型号: |  | 个 | 20
130 | 030904005002 | 消防报警电话插孔(电话) | 1.名称:新换消防电话分机 2.型号: |  | 个 | 2
131 | 030904006002 | 消防广播(扬声器) | 1.名称:新换扬声器 2.型号: |  | 个 | 9
132 | 030904004004 | 声光报警器 | 1.名称:新换声光报警器 2.型号: |  | 个 | 15
133 | 030904007002 | 消防模块 | 1.类型:新换信号输入模块 2.型号: |  | 个 | 25
134 | 030412004018 | 配线 | 1.名称:新换信号二总线 2.型号:NH-RVS-2x1.5mm2 3.材质:铜芯 |  | m | 696
135 | 030412004019 | 配线 | 1.名称:新换联动电源二总线 2.型号:NH-BV-2.5mm2 3.材质:铜芯 |  | m | 1172
136 | 030412004020 | 配线 | 1.名称:新换消防电话总线 2.型号:NH-RVVP-2x1.5mm2 3.材质:铜芯 |  | m | 282
137 | 030412004021 | 配线 | 1.名称:新换消防广播线 2.型号:NH-RVS-2x1.5mm2 3.材质:铜芯 |  | m | 290
138 | 030409002002 | 控制电缆 | 1.名称:新换手动控制线 2.型号:NH-KVV-5x1.5mm2 3.材质:铜芯 |  | m | 560
本页小计
分部分项工程项目清单计价表
工程名称：游泳馆-安装新换部分 |  |  |  | 标段：鄂托克前旗全民健身中心游泳馆、羽乒馆、全民活动体育场维修改造工程 |  |  | 第 17 页 共 39 页
序号 | 项目编码 | 项目名称 | 项目特征描述 |  | 计量 单位 | 工程量 |  | 金额（元）
[8 empty] | 综合单价 | 合价
139 | 030412004022 | 配线 | 1.名称:新换消防RS-485通讯二总线 2.型号:NH-RVVP-2x1.5mm2 3.材质:铜芯 |  | m | 696
140 | 030412001020 | 配管 | 1.名称:配管 2.材质:JDG 3.规格:20 |  | m | 180
141 | 030909003001 | 自动报警系统调试 | 1.点数:自动报警系统调试 256点以内 |  | 系统 | 1
142 | 030909004001 | 消防广播系统调试 | 1.名称:火灾事故广播、消防通信系统调试 广播喇叭及音箱、电话插孔 |  | 个 | 23
143 | 030909005001 | 消防电话系统调试 | 1.名称:火灾事故广播、消防通信系统调试 通信分机 |  | 部 | 2
应急照明
144 | 030413003003 | 荧光灯 | 1.名称:新换双管荧光灯(兼应急) 2.型号:2*36W,应急时间>180min 3.安装方式:吊装,灯下皮距地3.0m |  | 套 | 16
145 | 030413003004 | 荧光灯 | 1.名称:新换单管荧光灯(兼应急) 2.型号:36W,应急时间>180min 3.安装方式:吊装,灯下皮距地3.0m |  | 套 | 1
146 | 030413002003 | 装饰灯 | 1.名称:方向指示灯(自备电池) 2.型号:LED 3W,应急时间>30min 3.安装方式:距地0.5米安装 |  | 套 | 24
147 | 030413002004 | 装饰灯 | 1.名称:疏散出口指示灯(自备电池) 2.型号:LED 3W,应急时间>30min 3.安装方式:门(门洞)上0.2米壁装 |  | 套 | 14
本页小计
分部分项工程项目清单计价表
工程名称：游泳馆-安装新换部分 |  |  |  | 标段：鄂托克前旗全民健身中心游泳馆、羽乒馆、全民活动体育场维修改造工程 |  |  | 第 18 页 共 39 页
序号 | 项目编码 | 项目名称 | 项目特征描述 |  | 计量 单位 | 工程量 |  | 金额（元）
[8 empty] | 综合单价 | 合价
148 | 030412004023 | 配线 | 1.名称:电气配线 2.型号:WDZN-BYJ-2.5mm2 3.材质:铜芯 4.敷设方式：穿管或沿桥架暗敷 |  | m | 947.1
149 | 030412001021 | 配管 | 1.名称:配管 2.材质:JDG 3.规格:20 |  | m | 277.9
泳池专用设备
比赛池水处理系统
150 | 030217002002 | 凝聚澄清过滤系统 | 1.名称:新换毛发聚集器 2.型号:304不锈钢材质,进口连接管径DN250,提篮式过滤桶,过滤网采用304不锈钢,孔眼直径2-3mm,孔眼面积不小于吸水管道横截面积的2.0倍(981.75cm²),带顶部不锈钢放气阀门及压力真空表 3.其他：设备档次参照恒动、金泰、亚欧，或选用技术性能、质量标准不低于上述档次的其他合格品牌。 |  | 台 | 3
151 | 030109001005 | 泵 | 1.名称:新换循环水泵 2.型号:流量227m³/h,扬程17m,功率15kW,卧式离心泵,配变频器,两用一备 3.其他：设备档次参照格兰富、川源、南方，或选用技术性能、质量标准不低于上述档次的其他合格品牌。 |  | 台 | 3
本页小计
分部分项工程项目清单计价表
工程名称：游泳馆-安装新换部分 |  |  |  | 标段：鄂托克前旗全民健身中心游泳馆、羽乒馆、全民活动体育场维修改造工程 |  |  | 第 19 页 共 39 页
序号 | 项目编码 | 项目名称 | 项目特征描述 |  | 计量 单位 | 工程量 |  | 金额（元）
[8 empty] | 综合单价 | 合价
152 | 030112020002 | 过滤器 | 1.名称:新换多层石英砂过滤器 (1)过滤面积≥6.03m²,流量151.3m³/h,滤速<25m/h,304不锈钢罐体,罐体耐压0.6MPa; (2)配电动阀组,用于控制过滤器的过滤、反冲; (3)含天然石英砂滤料,滤层厚度/滤料粒径≥1000; (4)自带原位控制箱,PLC智能控制、触屏操作,自动完成过滤、反冲操作;数据上传至PLC控制柜,可实现原位控制或控制柜远程控制; (5)配反冲洗观察窗 2.其他：设备档次参照恒动、金泰、亚欧，或选用技术性能、质量标准不低于上述档次的其他合格品牌。 |  | 台 | 3
本页小计
分部分项工程项目清单计价表
工程名称：游泳馆-安装新换部分 |  |  |  | 标段：鄂托克前旗全民健身中心游泳馆、羽乒馆、全民活动体育场维修改造工程 |  |  | 第 20 页 共 39 页
序号 | 项目编码 | 项目名称 | 项目特征描述 |  | 计量 单位 | 工程量 |  | 金额（元）
[8 empty] | 综合单价 | 合价
153 | 040602048002 | 臭氧消毒设备 | 1.类型:新换臭氧高级氧化系统 2、臭氧高级氧化系统: (1)系统由臭氧发生器、臭氧/紫外高级氧化反应装置构成; (2)系统采用PLC控制,触屏操作; (3)配备Modbus RS485 通讯模块,可实现与DCS或PLC系统双向通讯; (4)配备无线通信模组,可实现通过无线终端或联网设备进行远程监控; (5)系统总功率5.6kW。 3、臭氧发生器: (1)臭氧产量200g/h,浓度≥80mg/L; (2)氧气法制臭氧,制氧压缩机采用国际知名品牌,制氧分子筛须为原装进口锂型制氧分子筛; (3)臭氧发生筒采用水冷,制氧压缩空气采用水冷,并配备气水分离器; (4)臭氧发生器在国家卫健委“全国消毒产品网上备案信息服务平台”备案公示; 4、高级氧化反应装置: (1)臭氧溶解装置:含臭氧负压投加装置、不锈钢加压溶解器、尾气自动排气阀、电微热尾气催化分解装置; (2)臭氧/紫外高级氧化(AOP)反应器:紫外反应装置为304不锈钢壳体,具备紫 |  | 套 | 1
本页小计
分部分项工程项目清单计价表
工程名称：游泳馆-安装新换部分 |  |  |  | 标段：鄂托克前旗全民健身中心游泳馆、羽乒馆、全民活动体育场维修改造工程 |  |  | 第 21 页 共 39 页
序号 | 项目编码 | 项目名称 | 项目特征描述 |  | 计量 单位 | 工程量 |  | 金额（元）
[8 empty] | 综合单价 | 合价
外套管自动清洗功能; (3)具有紫外灯管工作时间计时器,寿命到期前自动提示 5.其他：设备档次参照恒动、国林、威固，或选用技术性能、质量标准不低于上述档次的其他合格品牌。
154 | 030226003002 | 换热器 | 1.类型:新换板式换热器 2.型号:单台换热量≥654kW,二次侧水阻力损失≤20kPa,304不锈钢板片 3.其他：设备档次参照太平洋、瑞德维尔、京海，或选用技术性能、质量标准不低于上述档次的其他合格品牌。 |  | 台 | 2
155 | 030601001001 | 温度仪表 | 1.类型:新换温度控制系统 2.型号:DN65电动阀、温度传感器、执行器、控制器,带断电自动复位功能 3.其他：设备档次参照定制国产优质或选用技术性能、质量标准不低于上述档次的其他合格品牌。 |  | 支 | 1
156 | 030109001006 | 泵 | 1.名称:新换投药计量泵(长效消毒剂) 2.型号:220L/H,功率370W,含加药桶 |  | 台 | 1
157 | 030109001007 | 泵 | 1.名称:新换投药计量泵(pH值调节剂) 2.型号:9L/h,功率14W,含加药桶 |  | 台 | 1
本页小计
分部分项工程项目清单计价表
工程名称：游泳馆-安装新换部分 |  |  |  | 标段：鄂托克前旗全民健身中心游泳馆、羽乒馆、全民活动体育场维修改造工程 |  |  | 第 22 页 共 39 页
序号 | 项目编码 | 项目名称 | 项目特征描述 |  | 计量 单位 | 工程量 |  | 金额（元）
[8 empty] | 综合单价 | 合价
158 | 030109001008 | 泵 | 1.名称:新换投药计量泵(絮凝剂) 2.型号:9L/h,功率14W,含加药桶 3.其他：设备档次参照西科、爱克、力高，或选用技术性能、质量标准不低于上述档次的其他合格品牌。 |  | 台 | 1
159 | 031005011002 | 水质净化器 | 1.类型:新换水质监测仪 (1)检测pH、ORP、游离性余氯浓度、浊度、温度; (2)配备Modbus RS485 通讯模块可实现与DCS或PLC系统双向通讯(配备无线通信模组,可实现通过无线终端或联网设备进行远程监控和写入); (3)氯消毒剂、pH调整剂的投加由水质监测仪控制自动完成; (4)配备流量检测传感器,当水质监测仪缺水时,报警;(5)投药计量泵与主循环泵联动,当主循环泵停止工作时,投药计量泵亦停止工作 2.其他：设备档次参照恒动、西科、爱克，或选用技术性能、质量标准不低于上述档次的其他合格品牌。 |  | 台 | 1
本页小计
分部分项工程项目清单计价表
工程名称：游泳馆-安装新换部分 |  |  |  | 标段：鄂托克前旗全民健身中心游泳馆、羽乒馆、全民活动体育场维修改造工程 |  |  | 第 23 页 共 39 页
序号 | 项目编码 | 项目名称 | 项目特征描述 |  | 计量 单位 | 工程量 |  | 金额（元）
[8 empty] | 综合单价 | 合价
160 | 030113009002 | 乙炔发生器 | 1.名称:新换次氯酸钠发生器 (1)采用次氯酸钠发生器现场制备次氯酸钠,盐耗≤2.5,即每产生1kg有效氯,耗盐量≤2.5kg; (2)有效氯产量1000g/h,功率5.7kW; (3)配有软化水装置; (4)PLC控制,触屏操作配备; (5)Modbus RS485 通讯模块可实现与DCS或PLC系统双向通讯; (6)配备无线通信模组,可实现通过无线终端或联网设备进行远程监控和写入; (7)在国家卫健委“全国消毒产品网上备案信息服务平台”备案公示; (8)两套水处理系统共用 2.其他：设备档次参照恒动、上海赛一、和创智云，或选用技术性能、质量标准不低于上述档次的其他合格品牌。 |  | 台 | 1
本页小计
分部分项工程项目清单计价表
工程名称：游泳馆-安装新换部分 |  |  |  | 标段：鄂托克前旗全民健身中心游泳馆、羽乒馆、全民活动体育场维修改造工程 |  |  | 第 24 页 共 39 页
序号 | 项目编码 | 项目名称 | 项目特征描述 |  | 计量 单位 | 工程量 |  | 金额（元）
[8 empty] | 综合单价 | 合价
161 | 030402010009 | 低压开关柜 | 1.类型:新换PLC控制柜 (1)电气主元器件采用知名品牌产品; (2)防护等级不低于IP23类,配10寸触摸屏; (3)主循环泵变频控制; (4)Modbus RS485 通讯模块可实现与DCS或PLC系统双向通讯; (5)配备无线通信模组,可实现通过无线终端或联网设备进行远程监控和写入 2.其他：设备档次参照恒动、金泰、京润海，或选用技术性能、质量标准不低于上述档次的其他合格品牌。 |  | 台 | 1
162 | 031005016004 | 水箱 | 1.类型:新换原有均衡水箱 2.材质:304不锈钢材质 3.规格:6.0m×4.0m×2.5m(h) 4.其他：设备档次参照世纪启亚、杭特、浙江东山，或选用技术性能、质量标准不低于上述档次的其他合格品牌。 |  | 台 | 1
163 | 030503005002 | 传感器 | 1.类型:新换均衡水箱液位传感器 2.型号:监控均衡水箱液位,投入式液位计,量程0-4米,485输出信号,电压24V,配316L探头 |  | 支 | 1
本页小计
分部分项工程项目清单计价表
工程名称：游泳馆-安装新换部分 |  |  |  | 标段：鄂托克前旗全民健身中心游泳馆、羽乒馆、全民活动体育场维修改造工程 |  |  | 第 25 页 共 39 页
序号 | 项目编码 | 项目名称 | 项目特征描述 |  | 计量 单位 | 工程量 |  | 金额（元）
[8 empty] | 综合单价 | 合价
164 | 031002001017 | 金属阀门 | 1.类型:蝶阀 2.材质:球墨铸铁 3.规格、压力等级:DN300 4.连接形式:法兰连接 5.其他:包含法兰 |  | 个 | 3
165 | 031002001018 | 金属阀门 | 1.类型:蝶阀 2.材质:球墨铸铁 3.规格、压力等级:DN250 4.连接形式:法兰连接 5.其他:包含法兰 |  | 个 | 6
166 | 031002001019 | 金属阀门 | 1.类型:蝶阀 2.材质:球墨铸铁 3.规格、压力等级:DN200 4.连接形式:法兰连接 5.其他:包含法兰 |  | 个 | 6
167 | 031002001020 | 金属阀门 | 1.类型:蝶阀 2.材质:球墨铸铁 3.规格、压力等级:DN150 4.连接形式:法兰连接 5.其他:包含法兰 |  | 个 | 2
168 | 031002001021 | 金属阀门 | 1.类型:蝶阀 2.材质:球墨铸铁 3.规格、压力等级:DN100 4.连接形式:法兰连接 5.其他:包含法兰 |  | 个 | 12
169 | 031002001022 | 金属阀门 | 1.类型:电动阀 2.材质:球墨铸铁 3.规格、压力等级:DN150 4.连接形式:法兰连接 5.其他:包含法兰 |  | 个 | 6
本页小计
分部分项工程项目清单计价表
工程名称：游泳馆-安装新换部分 |  |  |  | 标段：鄂托克前旗全民健身中心游泳馆、羽乒馆、全民活动体育场维修改造工程 |  |  | 第 26 页 共 39 页
序号 | 项目编码 | 项目名称 | 项目特征描述 |  | 计量 单位 | 工程量 |  | 金额（元）
[8 empty] | 综合单价 | 合价
170 | 031002001023 | 金属阀门 | 1.类型:电动阀 2.材质:球墨铸铁 3.规格、压力等级:DN125 4.连接形式:法兰连接 5.其他:包含法兰 |  | 个 | 12
171 | 031002001024 | 金属阀门 | 1.类型:闸阀 2.材质:球墨铸铁 3.规格、压力等级:DN100 4.连接形式:法兰连接 5.其他:包含法兰 |  | 个 | 12
172 | 031002001025 | 金属阀门 | 1.类型:闸阀 2.材质:球墨铸铁 3.规格、压力等级:DN65 4.连接形式:法兰连接 5.其他:包含法兰 |  | 个 | 2
173 | 031002001026 | 金属阀门 | 1.类型:Y型过滤器 2.材质:球墨铸铁 3.规格、压力等级:DN65 4.连接形式:法兰连接 5.其他:包含法兰 |  | 个 | 1
174 | 031002001027 | 金属阀门 | 1.类型:止回阀 2.材质:球墨铸铁 3.规格、压力等级:DN200 4.连接形式:法兰连接 5.其他:包含法兰 |  | 个 | 6
175 | 031002001028 | 金属阀门 | 1.类型:软连接 2.规格、压力等级:DN150 3.连接形式:法兰连接 4.其他:包含法兰 |  | 个 | 3
本页小计
分部分项工程项目清单计价表
工程名称：游泳馆-安装新换部分 |  |  |  | 标段：鄂托克前旗全民健身中心游泳馆、羽乒馆、全民活动体育场维修改造工程 |  |  | 第 27 页 共 39 页
序号 | 项目编码 | 项目名称 | 项目特征描述 |  | 计量 单位 | 工程量 |  | 金额（元）
[8 empty] | 综合单价 | 合价
176 | 031002001029 | 金属阀门 | 1.类型:软连接 2.规格、压力等级:DN120*200 3.连接形式:法兰连接 4.其他:包含法兰 |  | 个 | 3
177 | 031002001030 | 金属阀门 | 1.类型:温控阀 2.规格、压力等级:DN65 3.连接形式:法兰连接 4.其他:包含法兰 |  | 个 | 1
178 | 031001008024 | 塑料管 | 1.安装部位:室内 2.材质:UPVC管 3.介质:给水 4.规格:DN300 5.连接形式:粘接 6.其他:包含管件安装、压力试验,冲洗,消毒等 |  | m | 44
179 | 031001008025 | 塑料管 | 1.安装部位:室内 2.材质:UPVC管 3.介质:给水 4.规格:DN250 5.连接形式:粘接 6.其他:包含管件安装、压力试验,冲洗,消毒等 |  | m | 35
180 | 031001008026 | 塑料管 | 1.安装部位:室内 2.材质:UPVC管 3.介质:给水 4.规格:DN200 5.连接形式:粘接 6.其他:包含管件安装、压力试验,冲洗,消毒等 |  | m | 18
181 | 031001008027 | 塑料管 | 1.安装部位:室内 2.材质:UPVC管 3.介质:给水 4.规格:DN150 5.连接形式:粘接 6.其他:包含管件安装、压力试验,冲洗,消毒等 |  | m | 18
本页小计
分部分项工程项目清单计价表
工程名称：游泳馆-安装新换部分 |  |  |  | 标段：鄂托克前旗全民健身中心游泳馆、羽乒馆、全民活动体育场维修改造工程 |  |  | 第 28 页 共 39 页
序号 | 项目编码 | 项目名称 | 项目特征描述 |  | 计量 单位 | 工程量 |  | 金额（元）
[8 empty] | 综合单价 | 合价
182 | 031001008028 | 塑料管 | 1.安装部位:室内 2.材质:UPVC管 3.介质:给水 4.规格:DN125 5.连接形式:粘接 6.其他:包含管件安装、压力试验,冲洗,消毒等 |  | m | 48
183 | 031001008029 | 塑料管 | 1.安装部位:室内 2.材质:UPVC管 3.介质:给水 4.规格:DN100 5.连接形式:粘接 6.其他:包含管件安装、压力试验,冲洗,消毒等 |  | m | 28
184 | 031001008030 | 塑料管 | 1.安装部位:室内 2.材质:UPVC管 3.介质:给水 4.规格:DN20 5.连接形式:粘接 6.其他:包含管件安装、压力试验,冲洗,消毒等 |  | m | 24
185 | 031001008031 | 塑料管 | 1.安装部位:室内 2.材质:UPVC管 3.介质:给水 4.规格:DN15 5.连接形式:粘接 6.其他:包含管件安装、压力试验,冲洗,消毒等 |  | m | 44
186 | 031001003001 | 无缝钢管 | 1.安装部位:室内 2.材质:无缝钢管 3.介质:给水 4.规格:DN100 5.连接形式:焊接 6.其他:包含管件安装、压力试验,冲洗,消毒等 |  | m | 20
本页小计
分部分项工程项目清单计价表
工程名称：游泳馆-安装新换部分 |  |  |  | 标段：鄂托克前旗全民健身中心游泳馆、羽乒馆、全民活动体育场维修改造工程 |  |  | 第 29 页 共 39 页
序号 | 项目编码 | 项目名称 | 项目特征描述 |  | 计量 单位 | 工程量 |  | 金额（元）
[8 empty] | 综合单价 | 合价
187 | 031001003002 | 无缝钢管 | 1.安装部位:室内 2.材质:无缝钢管 3.介质:给水 4.规格:DN65 5.连接形式:焊接 6.其他:包含管件安装、压力试验,冲洗,消毒等 |  | m | 8
188 | 031001006005 | 不锈钢管 | 1.安装部位:室内 2.材质:不锈钢管 3.介质:给水 4.规格:DN100 5.连接形式:焊接 6.其他:包含管件安装、压力试验,冲洗,消毒等 |  | m | 44
儿童池水处理系统
189 | 030217002003 | 凝聚澄清过滤系统 | 1.名称:新换毛发聚集器 2.型号:304不锈钢材质,进口连接管径DN150,提篮式过滤桶,过滤网采用304不锈钢,孔眼直径2-3mm,孔眼面积不小于吸水管道横截面积的2.0倍(402.12cm²),带顶部不锈钢放气阀门及压力真空表 3.其他：设备档次参照恒动、金泰、亚欧，或选用技术性能、质量标准不低于上述档次的其他合格品牌。 |  | 台 | 2
本页小计
分部分项工程项目清单计价表
工程名称：游泳馆-安装新换部分 |  |  |  | 标段：鄂托克前旗全民健身中心游泳馆、羽乒馆、全民活动体育场维修改造工程 |  |  | 第 30 页 共 39 页
序号 | 项目编码 | 项目名称 | 项目特征描述 |  | 计量 单位 | 工程量 |  | 金额（元）
[8 empty] | 综合单价 | 合价
190 | 030109001009 | 泵 | 1.名称:新换循环水泵 2.型号:流量76m³/h,扬程17m,功率7.5kW,卧式离心泵,配变频器,两用一备 3.其他：设备档次参照格兰富、川源、南方，或选用技术性能、质量标准不低于上述档次的其他合格品牌。 |  | 台 | 2
191 | 030112020003 | 过滤器 | 1.名称:新换多层石英砂过滤器 (1)过滤面积≥3.39m²,流量76m³/h,滤速<25m/h,304不锈钢罐体,罐体耐压0.6MPa; (2)配电动阀组,用于控制过滤器的过滤、反冲; (3)含天然石英砂滤料,滤层厚度/滤料粒径≥1000; (4)自带原位控制箱,PLC智能控制、触屏操作,自动完成过滤、反冲操作;数据上传至PLC控制柜,可实现原位控制或控制柜远程控制; (5)配反冲洗观察窗 2.其他：设备档次参照恒动、金泰、亚欧，或选用技术性能、质量标准不低于上述档次的其他合格品牌。 |  | 台 | 1
本页小计
分部分项工程项目清单计价表
工程名称：游泳馆-安装新换部分 |  |  |  | 标段：鄂托克前旗全民健身中心游泳馆、羽乒馆、全民活动体育场维修改造工程 |  |  | 第 31 页 共 39 页
序号 | 项目编码 | 项目名称 | 项目特征描述 |  | 计量 单位 | 工程量 |  | 金额（元）
[8 empty] | 综合单价 | 合价
192 | 040602048003 | 臭氧消毒设备 | 1.类型:新换臭氧高级氧化系统 2、臭氧高级氧化系统: (1)系统由臭氧发生器、臭氧/紫外高级氧化反应装置构成; (2)系统采用PLC控制,触屏操作; (3)配备Modbus RS485 通讯模块,可实现与DCS或PLC系统双向通讯; (4)配备无线通信模组,可实现通过无线终端或联网设备进行远程监控; (5)系统总功率2.7kW。 3、臭氧发生器: (1)臭氧产量50g/h,浓度≥80mg/L; (2)氧气法制臭氧,制氧压缩机采用国际知名品牌,制氧分子筛须为原装进口锂型制氧分子筛; (3)臭氧发生筒采用水冷,制氧压缩空气采用水冷,并配备气水分离器; (4)臭氧发生器在国家卫健委“全国消毒产品网上备案信息服务平台”备案公示; 4、高级氧化反应装置: (1)臭氧溶解装置:含臭氧负压投加装置、不锈钢加压溶解器、尾气自动排气阀、电微热尾气催化分解装置; (2)臭氧/紫外高级氧化(AOP)反应器:紫外反应装置为304不锈钢壳体,具备紫 |  | 套 | 1
本页小计
分部分项工程项目清单计价表
工程名称：游泳馆-安装新换部分 |  |  |  | 标段：鄂托克前旗全民健身中心游泳馆、羽乒馆、全民活动体育场维修改造工程 |  |  | 第 32 页 共 39 页
序号 | 项目编码 | 项目名称 | 项目特征描述 |  | 计量 单位 | 工程量 |  | 金额（元）
[8 empty] | 综合单价 | 合价
外套管自动清洗功能; (3)具有紫外灯管工作时间计时器,寿命到期前自动提示 5.其他：设备档次参照恒动、国林、威固，或选用技术性能、质量标准不低于上述档次的其他合格品牌。
193 | 030226003003 | 换热器 | 1.类型:新换板式换热器 2.型号:单台换热量≥130kW,二次侧水阻力损失≤20kPa,304不锈钢板片 3.其他：设备档次参照太平洋、瑞德维尔、京海，或选用技术性能、质量标准不低于上述档次的其他合格品牌。 |  | 台 | 1
194 | 030601001002 | 温度仪表 | 1.类型:新换温度控制系统 2.型号:DN25电动阀、温度传感器、执行器、控制器,带断电自动复位功能 3.其他：设备档次参照定制国产优质或选用技术性能、质量标准不低于上述档次的其他合格品牌。 |  | 支 | 1
195 | 030109001010 | 泵 | 1.名称:新换投药计量泵(长效消毒剂) 2.型号:1100L/H,功率40W,含加药桶 |  | 台 | 1
196 | 030109001011 | 泵 | 1.名称:新换投药计量泵(pH值调节剂) 2.型号:3L/h,功率14W,含加药桶 |  | 台 | 1
本页小计
分部分项工程项目清单计价表
工程名称：游泳馆-安装新换部分 |  |  |  | 标段：鄂托克前旗全民健身中心游泳馆、羽乒馆、全民活动体育场维修改造工程 |  |  | 第 33 页 共 39 页
序号 | 项目编码 | 项目名称 | 项目特征描述 |  | 计量 单位 | 工程量 |  | 金额（元）
[8 empty] | 综合单价 | 合价
197 | 030109001012 | 泵 | 1.名称:新换投药计量泵(絮凝剂) 2.型号:3L/h,功率14W,含加药桶 3.其他：设备档次参照西科、爱克、力高，或选用技术性能、质量标准不低于上述档次的其他合格品牌。 |  | 台 | 1
198 | 031005011003 | 水质净化器 | 1.类型:新换水质监测仪 (1)检测pH、ORP、游离性余氯浓度、浊度、温度; (2)配备Modbus RS485 通讯模块可实现与DCS或PLC系统双向通讯(配备无线通信模组,可实现通过无线终端或联网设备进行远程监控和写入); (3)氯消毒剂、pH调整剂的投加由水质监测仪控制自动完成; (4)配备流量检测传感器,当水质监测仪缺水时,报警;(5)投药计量泵与主循环泵联动,当主循环泵停止工作时,投药计量泵亦停止工作 2.其他：设备档次参照恒动、西科、爱克，或选用技术性能、质量标准不低于上述档次的其他合格品牌。 |  | 台 | 1
本页小计
分部分项工程项目清单计价表
工程名称：游泳馆-安装新换部分 |  |  |  | 标段：鄂托克前旗全民健身中心游泳馆、羽乒馆、全民活动体育场维修改造工程 |  |  | 第 34 页 共 39 页
序号 | 项目编码 | 项目名称 | 项目特征描述 |  | 计量 单位 | 工程量 |  | 金额（元）
[8 empty] | 综合单价 | 合价
199 | 030402010010 | 低压开关柜 | 1.类型:新换PLC控制柜 (1)电气主元器件采用知名品牌产品; (2)防护等级不低于IP23类,配10寸触摸屏; (3)主循环泵变频控制; (4)Modbus RS485 通讯模块可实现与DCS或PLC系统双向通讯; (5)配备无线通信模组,可实现通过无线终端或联网设备进行远程监控和写入 2.其他：设备档次参照恒动、金泰、京润海，或选用技术性能、质量标准不低于上述档次的其他合格品牌。 |  | 台 | 1
200 | 031005016005 | 水箱 | 1.类型:新换原有均衡水箱 2.材质:304不锈钢材质 3.规格:6.0m×4.0m×2.5m(h) 4.其他：设备档次参照世纪启亚、杭特、浙江东山，或选用技术性能、质量标准不低于上述档次的其他合格品牌。 |  | 台 | 1
201 | 030503005003 | 传感器 | 1.类型:新换均衡水箱液位传感器 2.型号:监控均衡水箱液位,投入式液位计,量程0-4米,485输出信号,电压24V,配316L探头 |  | 支 | 1
本页小计
分部分项工程项目清单计价表
工程名称：游泳馆-安装新换部分 |  |  |  | 标段：鄂托克前旗全民健身中心游泳馆、羽乒馆、全民活动体育场维修改造工程 |  |  | 第 35 页 共 39 页
序号 | 项目编码 | 项目名称 | 项目特征描述 |  | 计量 单位 | 工程量 |  | 金额（元）
[8 empty] | 综合单价 | 合价
202 | 031002001031 | 金属阀门 | 1.类型:蝶阀 2.材质:球墨铸铁 3.规格、压力等级:DN150 4.连接形式:法兰连接 5.其他:包含法兰 |  | 个 | 2
203 | 031002001032 | 金属阀门 | 1.类型:蝶阀 2.材质:球墨铸铁 3.规格、压力等级:DN125 4.连接形式:法兰连接 5.其他:包含法兰 |  | 个 | 5
204 | 031002001033 | 金属阀门 | 1.类型:蝶阀 2.材质:球墨铸铁 3.规格、压力等级:DN80 4.连接形式:法兰连接 5.其他:包含法兰 |  | 个 | 5
205 | 031002001034 | 金属阀门 | 1.类型:蝶阀 2.材质:球墨铸铁 3.规格、压力等级:DN50 4.连接形式:法兰连接 5.其他:包含法兰 |  | 个 | 5
206 | 031002001035 | 金属阀门 | 1.类型:蝶阀 2.材质:球墨铸铁 3.规格、压力等级:DN40 4.连接形式:螺纹连接 |  | 个 | 3
207 | 031002001036 | 金属阀门 | 1.类型:止回阀 2.材质:球墨铸铁 3.规格、压力等级:DN125 4.连接形式:法兰连接 5.其他:包含法兰 |  | 个 | 2
本页小计
分部分项工程项目清单计价表
工程名称：游泳馆-安装新换部分 |  |  |  | 标段：鄂托克前旗全民健身中心游泳馆、羽乒馆、全民活动体育场维修改造工程 |  |  | 第 36 页 共 39 页
序号 | 项目编码 | 项目名称 | 项目特征描述 |  | 计量 单位 | 工程量 |  | 金额（元）
[8 empty] | 综合单价 | 合价
208 | 031002001037 | 金属阀门 | 1.类型:止回阀 2.材质:球墨铸铁 3.规格、压力等级:DN80 4.连接形式:法兰连接 5.其他:包含法兰 |  | 个 | 1
209 | 031002001038 | 金属阀门 | 1.类型:球阀 2.材质:球墨铸铁 3.规格、压力等级:DN25 4.连接形式:螺纹连接 |  | 个 | 2
210 | 031002001039 | 金属阀门 | 1.类型:除污隔断阀 2.材质:球墨铸铁 3.规格、压力等级:DN25 4.连接形式:螺纹连接 |  | 个 | 1
211 | 031002001040 | 金属阀门 | 1.类型:电动阀 2.材质:球墨铸铁 3.规格、压力等级:DN100 4.连接形式:法兰连接 5.其他:包含法兰 |  | 个 | 2
212 | 031002001041 | 金属阀门 | 1.类型:电动阀 2.材质:球墨铸铁 3.规格、压力等级:DN80 4.连接形式:法兰连接 5.其他:包含法兰 |  | 个 | 4
213 | 031002001042 | 金属阀门 | 1.类型:软连接 2.规格、压力等级:DN100 3.连接形式:法兰连接 4.其他:包含法兰 |  | 个 | 2
214 | 031002001043 | 金属阀门 | 1.类型:软连接 2.规格、压力等级:DN80*125 3.连接形式:法兰连接 4.其他:包含法兰 |  | 个 | 2
本页小计
分部分项工程项目清单计价表
工程名称：游泳馆-安装新换部分 |  |  |  | 标段：鄂托克前旗全民健身中心游泳馆、羽乒馆、全民活动体育场维修改造工程 |  |  | 第 37 页 共 39 页
序号 | 项目编码 | 项目名称 | 项目特征描述 |  | 计量 单位 | 工程量 |  | 金额（元）
[8 empty] | 综合单价 | 合价
215 | 031002001044 | 金属阀门 | 1.类型:温控阀 2.材质:球墨铸铁 3.规格、压力等级:DN25 4.连接形式:螺纹连接 |  | 个 | 1
216 | 031001008032 | 塑料管 | 1.安装部位:室内 2.材质:UPVC管 3.介质:给水 4.规格:DN150 5.连接形式:粘接 6.其他:包含管件安装、压力试验,冲洗,消毒等 |  | m | 6
217 | 031001008033 | 塑料管 | 1.安装部位:室内 2.材质:UPVC管 3.介质:给水 4.规格:DN125 5.连接形式:粘接 6.其他:包含管件安装、压力试验,冲洗,消毒等 |  | m | 36
218 | 031001008034 | 塑料管 | 1.安装部位:室内 2.材质:UPVC管 3.介质:给水 4.规格:DN100 5.连接形式:粘接 6.其他:包含管件安装、压力试验,冲洗,消毒等 |  | m | 10
219 | 031001008035 | 塑料管 | 1.安装部位:室内 2.材质:UPVC管 3.介质:给水 4.规格:DN80 5.连接形式:粘接 6.其他:包含管件安装、压力试验,冲洗,消毒等 |  | m | 26
本页小计
分部分项工程项目清单计价表
工程名称：游泳馆-安装新换部分 |  |  |  | 标段：鄂托克前旗全民健身中心游泳馆、羽乒馆、全民活动体育场维修改造工程 |  |  | 第 38 页 共 39 页
序号 | 项目编码 | 项目名称 | 项目特征描述 |  | 计量 单位 | 工程量 |  | 金额（元）
[8 empty] | 综合单价 | 合价
220 | 031001008036 | 塑料管 | 1.安装部位:室内 2.材质:UPVC管 3.介质:给水 4.规格:DN65 5.连接形式:粘接 6.其他:包含管件安装、压力试验,冲洗,消毒等 |  | m | 10
221 | 031001008037 | 塑料管 | 1.安装部位:室内 2.材质:UPVC管 3.介质:给水 4.规格:DN50 5.连接形式:粘接 6.其他:包含管件安装、压力试验,冲洗,消毒等 |  | m | 18
222 | 031001008038 | 塑料管 | 1.安装部位:室内 2.材质:UPVC管 3.介质:给水 4.规格:DN40 5.连接形式:粘接 6.其他:包含管件安装、压力试验,冲洗,消毒等 |  | m | 10
223 | 031001008039 | 塑料管 | 1.安装部位:室内 2.材质:UPVC管 3.介质:给水 4.规格:DN15 5.连接形式:粘接 6.其他:包含管件安装、压力试验,冲洗,消毒等 |  | m | 36
224 | 031001003003 | 无缝钢管 | 1.安装部位:室内 2.材质:无缝钢管 3.介质:给水 4.规格:DN50 5.连接形式:焊接 6.其他:包含管件安装、压力试验,冲洗,消毒等 |  | m | 20
本页小计
分部分项工程项目清单计价表
工程名称：游泳馆-安装新换部分 |  |  |  | 标段：鄂托克前旗全民健身中心游泳馆、羽乒馆、全民活动体育场维修改造工程 |  |  | 第 39 页 共 39 页
序号 | 项目编码 | 项目名称 | 项目特征描述 |  | 计量 单位 | 工程量 |  | 金额（元）
[8 empty] | 综合单价 | 合价
225 | 031001003004 | 无缝钢管 | 1.安装部位:室内 2.材质:无缝钢管 3.介质:给水 4.规格:DN25 5.连接形式:焊接 6.其他:包含管件安装、压力试验,冲洗,消毒等 |  | m | 8
226 | 031001006006 | 不锈钢管 | 1.安装部位:室内 2.材质:不锈钢管 3.介质:给水 4.规格:DN50 5.连接形式:焊接 6.其他:包含管件安装、压力试验,冲洗,消毒等 |  | m | 8
本页小计
合 计

## 表E.3.1 措施项目清单计价表
措施项目清单计价表
工程名称：游泳馆-安装新换部分 |  |  | 标段：鄂托克前旗全民健身中心游泳馆、羽乒馆、全民活动体育场维修改造工程 |  | 第 1 页 共 1 页
序号 | 项目编码 | 项目名称 |  | 工作内容 |  | 价格（元） | 备注
1 | 一 | 措施项目一
1.1 | 011601007 | 安全文明施工费
1.1.1 | 011601007001 | 安全文明施工与环境保护费
1.1.2 | 011601006001 | 临时设施费
1.2 | 011601010001 | 雨季施工增加费
1.3 | 011601013001 | 二次搬运费
2 | 二 | 措施项目二
2.1 | 031401001002 | 脚手架
本页小计 | [6 empty] | -
合 计 | [6 empty] | -
注：措施项目清单费用构成详见本标准表 E.3.2，大型机械进出场及安拆费用组成见本标准表 E.3.4。

## 表E.4.1 其他项目清单计价表
其他项目清单计价表
工程名称：游泳馆-安装新换部分 |  | 标段：鄂托克前旗全民健身中心游泳馆、羽乒馆、全民活动体育场维修改造工程 |  |  |  | 第 1 页 共 1 页
序号 | 项目名称 |  | 暂估（暂定）金额（元） | 结算（确定）金额（元） | 调整金额± （元） |  | 备注
1 | 暂列金额 | [5 empty] | 详见本标准表 E.4.2
2 | 暂估价
2.1 | 专业工程暂估价 | [5 empty] | 详见本标准表 E.4.3
2.2 | 材料暂估价
3 | 计日工 | [5 empty] | 详见本标准表 E.4.4
4 | 总承包服务费 | [5 empty] | 详见本标准表 E.4.5
5 | 材料检验试验费
6 | 建筑工程能效测评费
7 | 工程变更及现场签证
8 | 提前竣工（赶工补偿）
9 | 无负荷联合试运转费
10 | 停窝工损失费
11 | 施工期间未完工程保护费
12 | 企业自有工人培训管理费
13 | 建筑工人实名制费
14 | 人工增加费
合 计 | [6 empty] | -

## 表E.5.1 增值税计价表
增值税计价表
工程名称：游泳馆-安装新换部分 |  |  | 标段：鄂托克前旗全民健身中心游泳馆、羽乒馆、全民活动体育场维修改造工程 |  | 第 1 页 共 1 页
序号 | 项目名称 | 计算基础说明 |  | 计算基础 |  | 税率(%) | 金额(元)
1 | 增值税 | 分部分项工程费+措施项目工程费+其他项目费-其中：专业工程暂估价 |  |  |  | 9
合 计