## 表E.2.1 分部分项工程项目清单计价表
分部分项工程项目清单计价表
工程名称：游泳馆修缮工程 |  |  |  | 标段：鄂托克前旗全民健身中心游泳馆、羽乒馆、全民活动体育场维修改造工程 |  |  | 第 1 页 共 21 页
序号 | 项目编码 | 项目名称 | 项目特征描述 |  | 计量 单位 | 工程量 |  | 金额（元）
[8 empty] | 综合单价 | 合价
地面
瓷砖地面-儿童戏水池池底瓷砖维修
1 | 011605001001 | 平面块料拆除 | 1.拆除现状池底瓷砖面层至混凝土板 |  | m2 | 197.86
2 | 010103002001 | 余方弃置 | 1.废弃料品种:建筑垃圾 2.运距:投标人根据施工现场自行考虑，结算时不予调整； |  | m3 | 7.12
3 | 011101006001 | 平面砂浆找平层 | 1.最薄处20厚M15水泥砂浆找坡找平层 |  | m2 | 197.86
4 | 010904002001 | 楼(地)面涂膜防水 | 1.1.5厚聚合物水泥防水涂料(Ⅱ型) 2.1.5厚聚合物水泥防水浆料(Ⅰ型) |  | m2 | 197.86
5 | 011102003001 | 块料楼地面 | 1.5.5厚陶瓷锦砖铺实拍平,白水泥浆擦缝 2.30厚1:3干硬性水泥砂浆 3.摩擦系数≥0.6 |  | m2 | 197.86
防静电地面
6 | 011605001002 | 平面块料拆除 | 1.拆除原瓷砖地面面层及水泥砂浆结合层至混凝土垫层 |  | m2 | 75.56
7 | 010103002002 | 余方弃置 | 1.废弃料品种:建筑垃圾 2.运距:投标人根据施工现场自行考虑，结算时不予调整； |  | m3 | 2.72
8 | 011101006002 | 平面砂浆找平层 | 1.20厚DS M1.5砂浆找平层 2.界面剂一道 |  | m2 | 75.56
9 | 010904002002 | 楼(地)面涂膜防水 | 1.1.5厚聚氨酯涂膜型防水涂料 |  | m2 | 75.56
10 | 011101006003 | 平面砂浆找平层 | 1.30厚1:3防静电水泥砂浆找平层,内配防静电接地金属网,表面抹平 |  | m2 | 75.56
本页小计
分部分项工程项目清单计价表
工程名称：游泳馆修缮工程 |  |  |  | 标段：鄂托克前旗全民健身中心游泳馆、羽乒馆、全民活动体育场维修改造工程 |  |  | 第 2 页 共 21 页
序号 | 项目编码 | 项目名称 | 项目特征描述 |  | 计量 单位 | 工程量 |  | 金额（元）
[8 empty] | 综合单价 | 合价
11 | 011102003002 | 块料楼地面 | 1.10厚1:2.5防静电水磨石、燃烧性能等级为A级、静摩擦系数≥0.6。 2.防静电水泥砂浆一道 |  | m2 | 75.56
橡胶运动地板地面(地胶地面)
12 | 011605001003 | 平面块料拆除 | 1.铲除原有瓷砖面层至混凝土基层 |  | m2 | 361.43
13 | 010103002003 | 余方弃置 | 1.废弃料品种:建筑垃圾 2.运距:投标人根据施工现场自行考虑，结算时不予调整； |  | m3 | 13.01
14 | 011101008001 | 自流平找平层 | 1.3厚垫层水泥基自流平砂浆 |  | m2 | 361.43
15 | 011103002001 | 橡塑卷材楼地面 | 1.4-5厚橡胶地板,用专用胶粘剂粘铺,用滚筒碾压2遍 2.燃烧性能等级为B1级 |  | m2 | 361.43
淋浴室地面
16 | 011605001004 | 平面块料拆除 | 1.拆除原瓷砖地面至混凝土垫层 |  | m2 | 115.72
17 | 011602001001 | 混凝土构件拆除 | 1.80mm厚细石混凝土地面拆除 2.50mm厚保温拆除 |  | m2 | 115.72
18 | 010103002004 | 余方弃置 | 1.废弃料品种:建筑垃圾 2.运距:投标人根据施工现场自行考虑，结算时不予调整； |  | m3 | 15.27
19 | 011101006004 | 平面砂浆找平层 | 1、20厚DS M15砂浆(1:3水泥砂浆)找平层 2、界面剂一道 |  | m2 | 115.72
20 | 010904002003 | 楼(地)面涂膜防水 | 1.1.5厚聚氨酯涂膜型防水涂料 |  | m2 | 115.72
本页小计
分部分项工程项目清单计价表
工程名称：游泳馆修缮工程 |  |  |  | 标段：鄂托克前旗全民健身中心游泳馆、羽乒馆、全民活动体育场维修改造工程 |  |  | 第 3 页 共 21 页
序号 | 项目编码 | 项目名称 | 项目特征描述 |  | 计量 单位 | 工程量 |  | 金额（元）
[8 empty] | 综合单价 | 合价
21 | 011101007001 | 细石混凝土找平层 | 1.最薄处30厚C20细石混凝土找坡层,向地漏找1%坡,随打随抹平。地漏四周及管根部用1:3水泥砂浆抹小八字角 |  | m2 | 115.72
22 | 011101007002 | 细石混凝土找平层 | 1.50厚C20细石混凝土填充层,上下配双向 φ6中距100 |  | m2 | 115.72
23 | 010904003001 | 楼(地)面砂浆防水(防潮) | 1.6厚聚合物水泥防水砂浆防水层 |  | m2 | 115.72
24 | 010904002004 | 楼(地)面涂膜防水 | 1.1.5厚聚氨酯涂膜型防水涂料 |  | m2 | 115.72
25 | 011102003003 | 块料楼地面 | 1.5-10厚800*800防滑地砖面层,DTG砂浆擦缝，摩擦系数≥0.6 2.5厚DTA砂浆结合 燃烧性能等级均为A级。 |  | m2 | 115.72
26 | 01B001 | 排水沟箅子 | 1、排水沟12J11-122-12 2、塑料箅子 |  | m2 | 6.4
卫生间地面
27 | 011605001005 | 平面块料拆除 | 1.拆除原瓷砖地面及水泥砂浆结合层 |  | m2 | 87.96
28 | 011602001002 | 混凝土构件拆除 | 1.30mm厚细石混凝土地面拆除 |  | m2 | 87.96
29 | 010103002005 | 余方弃置 | 1.废弃料品种:建筑垃圾 2.运距:投标人根据施工现场自行考虑，结算时不予调整； |  | m3 | 6.34
30 | 011101006005 | 平面砂浆找平层 | 1、界面剂一道 |  | m2 | 87.96
31 | 011101007003 | 细石混凝土找平层 | 1.最薄处30厚C20细石混凝土找坡层,向地漏找1%坡,随打随抹平。地漏四周及管根部用1:3水泥砂浆抹小八字角 |  | m2 | 87.96
32 | 010904003002 | 楼(地)面砂浆防水(防潮) | 1.6厚聚合物水泥防水砂浆防水层 |  | m2 | 87.96
本页小计
分部分项工程项目清单计价表
工程名称：游泳馆修缮工程 |  |  |  | 标段：鄂托克前旗全民健身中心游泳馆、羽乒馆、全民活动体育场维修改造工程 |  |  | 第 4 页 共 21 页
序号 | 项目编码 | 项目名称 | 项目特征描述 |  | 计量 单位 | 工程量 |  | 金额（元）
[8 empty] | 综合单价 | 合价
33 | 010904002005 | 楼(地)面涂膜防水 | 1.1.5厚聚氨酯涂膜型防水涂料 |  | m2 | 87.96
34 | 011102003004 | 块料楼地面 | 1、5-10厚800*800防滑地砖面层,DTG砂浆擦缝，摩擦系数≥0.6 2、5厚DTA砂浆结合 3、20厚DS M20砂浆(1:2.5水泥砂浆)找平层 |  | m2 | 87.96
楼梯间踏步
35 | 011605001006 | 平面块料拆除 | 1.拆除楼梯花岗岩及结合层 |  | m2 | 70
36 | 010103002006 | 余方弃置 | 1.废弃料品种:建筑垃圾 2.运距:投标人根据施工现场自行考虑，结算时不予调整； |  | m3 | 3.36
37 | 011106002001 | 石材楼梯 | 1.20厚花岗岩板,稀水泥浆擦缝 2.30厚1:3干硬性水泥砂浆 3.素水泥浆一道 静摩擦系数≥0.5、燃烧性能等级为A级 |  | m2 | 70
游泳池
本页小计
分部分项工程项目清单计价表
工程名称：游泳馆修缮工程 |  |  |  | 标段：鄂托克前旗全民健身中心游泳馆、羽乒馆、全民活动体育场维修改造工程 |  |  | 第 5 页 共 21 页
序号 | 项目编码 | 项目名称 | 项目特征描述 |  | 计量 单位 | 工程量 |  | 金额（元）
[8 empty] | 综合单价 | 合价
38 | 011103001001 | 聚丙烯悬浮拼装地板 | 1、游泳池周围铺设聚丙烯悬浮拼装地板，厚度：≥15mm，板块尺寸：304.8x304.8mm，公差±0.3mm；重量：面密度≥2.2kg/，同批次重量偏差±5；结构构造：表面防滑纹理:底部支撑柱≥1200根/m2、柱壁厚≥1.5mm:锁扣间隙≤0.2mm，拖拽不脱扣 2、聚丙烯悬浮拼装运动地板；基材：100%全新改性PP，禁止再生料；助剂配置：UV稳定剂≥2%:耐寒助剂，脆化温度≤-30°C；环保要求：不含邻苯、重金属、甲酰胺，满足GB36246；阻燃要求：GB20286阻燃1级+GB8624 B1级难燃；配套收边条、转角堵头；包含材料采购运输、拼装铺装、清扫、成品保护。 |  | m2 | 150.8
墙面
儿童戏水池池壁瓷砖维修
39 | 011605002001 | 立面块料拆除 | 1.拆除原有瓷砖墙面及结合层 |  | m2 | 35.05
40 | 010103002007 | 余方弃置 | 1.废弃料品种:建筑垃圾 2.运距:投标人根据施工现场自行考虑，结算时不予调整； |  | m3 | 0.72
本页小计
分部分项工程项目清单计价表
工程名称：游泳馆修缮工程 |  |  |  | 标段：鄂托克前旗全民健身中心游泳馆、羽乒馆、全民活动体育场维修改造工程 |  |  | 第 6 页 共 21 页
序号 | 项目编码 | 项目名称 | 项目特征描述 |  | 计量 单位 | 工程量 |  | 金额（元）
[8 empty] | 综合单价 | 合价
41 | 011203003001 | 块料墙、柱面 | 1.5厚陶瓷锦砖,白水泥浆擦缝 2.5厚聚合物水泥防水砂浆镶贴 3.1.5厚聚合物水泥防水浆料(Ⅰ型)表面做压沙或拉毛处理; 4.20厚1:2水泥砂浆找平层 |  | m2 | 35.05
无机涂料内墙面
42 | 011604002001 | 立面抹灰层拆除 | 1.拆除原有墙面腻子涂料至抹灰层 |  | m2 | 1217.99
43 | 010103002008 | 余方弃置 | 1.废弃料品种:建筑垃圾 2.运距:投标人根据施工现场自行考虑，结算时不予调整； |  | m3 | 2.44
44 | 011404001001 | 墙面喷刷涂料 | 1.刷白色无机内墙涂料; 2.满刮第二遍腻子; 3.先局部腻子找平,再满刮腻子、磨平 |  | m2 | 1471.63
块料墙面维修
45 | 011605002002 | 立面块料拆除 | 1.拆除原有瓷砖墙面及结合层 |  | m2 | 288.8
46 | 010103002009 | 余方弃置 | 1.废弃料品种:建筑垃圾 2.运距:投标人根据施工现场自行考虑，结算时不予调整； |  | m3 | 5.89
47 | 011203003002 | 块料墙、柱面 | 1、4-5厚釉面砖(规格、颜色同原有),白水泥擦缝; 2、3-4厚1:1水泥砂浆甲水重20%建筑胶(或配套专用胶粘剂)粘结层; |  | m2 | 288.8
墙柱面石材
48 | 011604002002 | 立面抹灰层拆除 | 1.拆除原有墙面腻子涂料 |  | m2 | 253.63
49 | 011605002003 | 立面块料拆除 | 1.拆除原有瓷砖墙面及结合层 |  | m2 | 159.52
本页小计
分部分项工程项目清单计价表
工程名称：游泳馆修缮工程 |  |  |  | 标段：鄂托克前旗全民健身中心游泳馆、羽乒馆、全民活动体育场维修改造工程 |  |  | 第 7 页 共 21 页
序号 | 项目编码 | 项目名称 | 项目特征描述 |  | 计量 单位 | 工程量 |  | 金额（元）
[8 empty] | 综合单价 | 合价
50 | 010103002010 | 余方弃置 | 1.废弃料品种:建筑垃圾 2.运距:投标人根据施工现场自行考虑，结算时不予调整； |  | m3 | 3.75
51 | 011203001001 | 石材墙、柱面 | 1.8-12厚米芝麻白花岗岩(涂石材涂防污剂),用石材胶粘剂粘结，白水泥擦缝 2.6厚DP M20砂浆(1:2.5水泥砂浆)压实抹平 3.9厚DP M15砂浆(1:3水泥砂浆)打底压实扫毛 4.界面剂一道 |  | m2 | 159.52
52 | 011404001002 | 墙面喷刷涂料 | 1.刷白色无机内墙涂料; 2.满刮第二遍腻子; 3.先局部腻子找平,再满刮腻子、磨平 |  | m2 | 253.63
块料墙面维修-淋浴室、卫生间墙面
53 | 011605002004 | 立面块料拆除 | 1.拆除原有瓷砖墙面及结合层 |  | m2 | 724.92
54 | 010103002011 | 余方弃置 | 1.废弃料品种:建筑垃圾 2.运距:投标人根据施工现场自行考虑，结算时不予调整； |  | m3 | 14.79
55 | 011203001002 | 石材墙、柱面 | 1、5-10厚瓷砖面层,DTG砂浆擦缝 2、5厚DTA砂浆结合 3、6厚聚合物水泥防水砂浆防水层 4、6厚DP(DCA)M20砂浆(1:2.5水泥砂浆)分层压实抹平 5、6厚DP(DCA)M5砂浆(1:1:6水泥石灰膏砂浆)罩面 6、界面剂一道 7、用修补砂浆局部修补墙面 |  | m2 | 724.92
本页小计
分部分项工程项目清单计价表
工程名称：游泳馆修缮工程 |  |  |  | 标段：鄂托克前旗全民健身中心游泳馆、羽乒馆、全民活动体育场维修改造工程 |  |  | 第 8 页 共 21 页
序号 | 项目编码 | 项目名称 | 项目特征描述 |  | 计量 单位 | 工程量 |  | 金额（元）
[8 empty] | 综合单价 | 合价
顶棚
白色无机涂料顶棚
56 | 011604003001 | 天棚抹灰面拆除 | 1.清理铲除原涂料至找平砂浆层 |  | m2 | 881.95
57 | 010103002012 | 余方弃置 | 1.废弃料品种:建筑垃圾 2.运距:投标人根据施工现场自行考虑，结算时不予调整； |  | m3 | 1.76
58 | 011404002001 | 天棚喷刷涂料 | 1.刷白色无机内墙涂料; 2.满刮第二遍腻子; 3.填补缝隙,先局部腻子磨平,再满刮腻子、磨平; |  | m2 | 881.95
铝合金方板吊顶
59 | 011606003001 | 天棚面龙骨及饰面拆除 | 1.拆除现状铝合金吊顶及龙骨 |  | m2 | 398.6
60 | 010103002013 | 余方弃置 | 1.废弃料品种:建筑垃圾 2.运距:投标人根据施工现场自行考虑，结算时不予调整； |  | m3 | 9.17
本页小计
分部分项工程项目清单计价表
工程名称：游泳馆修缮工程 |  |  |  | 标段：鄂托克前旗全民健身中心游泳馆、羽乒馆、全民活动体育场维修改造工程 |  |  | 第 9 页 共 21 页
序号 | 项目编码 | 项目名称 | 项目特征描述 |  | 计量 单位 | 工程量 |  | 金额（元）
[8 empty] | 综合单价 | 合价
61 | 011302001001 | 平面吊顶天棚 | 1.混凝土板底钻孔,固定镀锌膨胀螺栓,预留 8钢筋吊环,双向中距≤1200 2. φ6钢筋吊杆,双向中距≤1200,吊杆上部与板底预留吊环固定 3.与安装型式配套的专用上层主龙骨,间距≤1200用吊件与钢筋吊杆联结后找平 4.与铝合金方板配套的专用下层副龙骨联结,间距≤600 5.铝合金方板600×600与专用龙骨固定 6.含收边条：225.12m |  | m2 | 398.6
钢制格栅吊顶拆除
62 | 011606003002 | 天棚面龙骨及饰面拆除 | 1、拆除游泳池上部钢制格栅吊顶 |  | m2 | 2270.31
63 | 010103002014 | 余方弃置 | 1.废弃料品种:建筑垃圾 2.运距:投标人根据施工现场自行考虑，结算时不予调整； |  | m3 | 52.22
64 | 010103002015 | 余方弃置 | 1.楼层运出垃圾：高度15m以内 |  | m3 | 52.22
室外、屋面
室外花岗岩维修
65 | 011605001007 | 平面块料拆除 | 1.拆除40厚花岗石板(粗面)及水泥砂浆结合层 |  | m2 | 100
66 | 010103002016 | 余方弃置 | 1.废弃料品种:建筑垃圾 2.运距:投标人根据施工现场自行考虑，结算时不予调整； |  | m3 | 7
本页小计
分部分项工程项目清单计价表
工程名称：游泳馆修缮工程 |  |  |  | 标段：鄂托克前旗全民健身中心游泳馆、羽乒馆、全民活动体育场维修改造工程 |  |  | 第 10 页 共 21 页
序号 | 项目编码 | 项目名称 | 项目特征描述 |  | 计量 单位 | 工程量 |  | 金额（元）
[8 empty] | 综合单价 | 合价
67 | 040204001001 | 人行道块料铺设 | 1.40厚花岗石板(粗面) 2.30厚1:3干硬性水泥砂浆 |  | m2 | 100
室外台阶维修
68 | 011605001008 | 平面块料拆除 | 1.拆除20厚花岗石板(粗面)及水泥砂浆结合层 |  | m2 | 10
69 | 010103002017 | 余方弃置 | 1.废弃料品种:建筑垃圾 2.运距:投标人根据施工现场自行考虑，结算时不予调整； |  | m3 | 0.48
70 | 040204001002 | 人行道块料铺设 | 1、20厚花岗岩板,稀水泥浆擦缝 2、30厚1:3干硬性水泥砂浆 3、素水泥浆一道 |  | m2 | 10
屋面防水维修
71 | 011607002001 | 防水层拆除 | 1.拆除原屋面防水层至混凝土找平层 |  | m2 | 1018.03
72 | 010103002018 | 余方弃置 | 1.废弃料品种:建筑垃圾 2.运距:投标人根据施工现场自行考虑，结算时不予调整； |  | m3 | 29.52
73 | 010103002019 | 余方弃置 | 1.楼层运出垃圾：高度15m以内 |  | m3 | 29.52
74 | 010902001001 | 屋面卷材防水 | 1.外露型3+3改性沥青防水卷材自带保护层(聚酯胎Ⅱ型); 2.防水卷材附加层(垂直转折部位均沿水平布设300宽,垂直做至泛水); |  | m2 | 1067.68
钢结构轻质屋面板更换
75 | 011606003003 | 压型金属板屋面 | 1、拆除原有压型金属板保温屋面板 |  | m2 | 2054.88
本页小计
分部分项工程项目清单计价表
工程名称：游泳馆修缮工程 |  |  |  | 标段：鄂托克前旗全民健身中心游泳馆、羽乒馆、全民活动体育场维修改造工程 |  |  | 第 11 页 共 21 页
序号 | 项目编码 | 项目名称 | 项目特征描述 |  | 计量 单位 | 工程量 |  | 金额（元）
[8 empty] | 综合单价 | 合价
76 | 010103002020 | 余方弃置 | 1.废弃料品种:建筑垃圾 2.运距:投标人根据施工现场自行考虑，结算时不予调整； |  | m3 | 369.88
77 | 010103002021 | 余方弃置 | 1.楼层运出垃圾：高度15m以内 |  | m3 | 369.88
78 | 010605003001 | 钢屋面板 | 1、1.0mm铝镁锰合金压型钢板 2、0.49mm厚防水透气膜 3、120mm厚玻璃丝绵保温隔热层 (容重:48kg/m3 ) 4、铝合金支座 5、隔气层 6、0.7mm铝镁锰合金压型钢板 氟碳涂层 |  | m2 | 2054.88
79 | 010607002001 | 钢支撑、钢拉条 | 1、2mm镀锌几字型衬檩 |  | t | 10.274
80 | 010607009001 | 钢板天沟 | 1、女儿墙天沟做法参17J925-1-2-51-3 2、屋面天沟采用3mm不锈钢板 |  | m2 | 135.66
81 | 010901002001 | 采光带屋面 | 1、采光带做法见17J925-1-2-75-3 2、采光板采用FRP采光板 ，厚度3mm 3、屋面采光板周边龙骨截面为矩管80X40X4.0,间距1m，做法详图集17J925-1，未注明焊缝hf=5mm |  | m2 | 267.3
82 | 010607003001 | 钢檩条 | 1、加固套管Q235Bφ68x4.0,沿径向切分为一对半管,现场焊接 2、未注明焊缝hf=5mm |  | t | 0.124
本页小计
分部分项工程项目清单计价表
工程名称：游泳馆修缮工程 |  |  |  | 标段：鄂托克前旗全民健身中心游泳馆、羽乒馆、全民活动体育场维修改造工程 |  |  | 第 12 页 共 21 页
序号 | 项目编码 | 项目名称 | 项目特征描述 |  | 计量 单位 | 工程量 |  | 金额（元）
[8 empty] | 综合单价 | 合价
83 | 010607003002 | 钢檩条 | 1、矩管Q235B 80X40X4.0次檩条 2、矩管Q235B 90X50X4.0主檩条 3、汽车式起重机吊装 4.运距自行考虑 5.探伤要求:磁粉探伤、超声波探伤 6.喷砂除锈至Sa2.5级 |  | t | 19.299
84 | 011611004001 | 钢支撑、钢墙架拆除 | 1、钢檩条拆除 2、拆除后的材料堆放到甲方指定地点 |  | t | 19.299
85 | 011402003001 | 金属面油漆 | 1、环氧富锌底漆(锌含量≥80%):2道,干膜总厚≥80μm; 2、环氧云铁中间漆:2道,干膜总厚≥120μm; 3、耐湿热脂肪族聚氨酯面漆:2道,干膜总厚≥100μm; 总干膜厚度≥300μm, |  | m2 | 655.68
86 | 011402003002 | 金属面油漆 | 1.檩条刷防火涂料，耐火极限1小时，防火涂料采用超薄型 |  | m2 | 655.68
雨水口更换
87 | 01B002 | 雨水口拆除 | 1.雨水口拆除 |  | 个 | 35
88 | 010103002022 | 余方弃置 | 1.废弃料品种:建筑垃圾 2.运距:投标人根据施工现场自行考虑，结算时不予调整； |  | m3 | 0.18
89 | 010103002023 | 余方弃置 | 1.楼层运出垃圾：高度15m以内 |  | m3 | 0.18
90 | 010902007001 | 屋面(廊、阳台)泄(吐)水管 | 1.铸铁雨水口更换(余同) 做法详12J5-1-E3-C |  | 个 | 35
变形缝
本页小计
分部分项工程项目清单计价表
工程名称：游泳馆修缮工程 |  |  |  | 标段：鄂托克前旗全民健身中心游泳馆、羽乒馆、全民活动体育场维修改造工程 |  |  | 第 13 页 共 21 页
序号 | 项目编码 | 项目名称 | 项目特征描述 |  | 计量 单位 | 工程量 |  | 金额（元）
[8 empty] | 综合单价 | 合价
91 | 011611005001 | 其他金属构件拆除 | 1.拆除变形缝盖板 |  | m | 30
92 | 010103002024 | 余方弃置 | 1.废弃料品种:建筑垃圾 2.运距:投标人根据施工现场自行考虑，结算时不予调整； |  | m3 | 0.3
93 | 010103002025 | 余方弃置 | 1.楼层运出垃圾：高度15m以内 |  | m3 | 0.3
94 | 010901008001 | 屋面变形缝 | 1.变形缝盖板更换做法详12J5-1-A13-1 |  | m | 30
门窗
更换外门
95 | 011610002001 | 金属门窗拆除 | 1.拆除原有成品肯德基门 |  | m2 | 12.96
96 | 010103002026 | 余方弃置 | 1.废弃料品种:建筑垃圾 2.运距:投标人根据施工现场自行考虑，结算时不予调整； |  | m3 | 1.35
97 | 010802001001 | 金属(塑钢)门 | 1.更换外门5400x2400 成品肯德基门 |  | m2 | 12.96
成品玻璃自动平开门
98 | 011610002002 | 金属门窗拆除 | 1.拆除原有成品玻璃自动平开门 |  | m2 | 12.96
99 | 010103002027 | 余方弃置 | 1.废弃料品种:建筑垃圾 2.运距:投标人根据施工现场自行考虑，结算时不予调整； |  | m3 | 1.35
100 | 010802001002 | 金属(塑钢)门 | 1.成品玻璃自动平开门5400X2400，采用安全玻璃,设置防撞提示标识，含电子感应自动门传感装置 |  | m2 | 12.96
更换防火门
101 | 011610002003 | 金属门窗拆除 | 1.拆除防火门 |  | m2 | 31.77
本页小计
分部分项工程项目清单计价表
工程名称：游泳馆修缮工程 |  |  |  | 标段：鄂托克前旗全民健身中心游泳馆、羽乒馆、全民活动体育场维修改造工程 |  |  | 第 14 页 共 21 页
序号 | 项目编码 | 项目名称 | 项目特征描述 |  | 计量 单位 | 工程量 |  | 金额（元）
[8 empty] | 综合单价 | 合价
102 | 010103002028 | 余方弃置 | 1.废弃料品种:建筑垃圾 2.运距:投标人根据施工现场自行考虑，结算时不予调整； |  | m3 | 3.3
103 | 010802004001 | 钢质防火门 | 1.钢制甲级防火门(成品) 2.包含门配套五金件、门拉手 3.包含安装及相关配套设施、闭门器、顺序器等 4.达到设计使用要求 |  | m2 | 9.27
104 | 010802004002 | 钢质防火门 | 1.钢制乙级防火门(成品) 2.包含门配套五金件、门拉手 3.包含安装及相关配套设施、闭门器、顺序器等 4.达到设计使用要求 |  | m2 | 22.5
木门更换
105 | 011610001001 | 木门窗拆除 | 1.拆除成品木门 |  | m2 | 65.52
106 | 010103002029 | 余方弃置 | 1.废弃料品种:建筑垃圾 2.运距:投标人根据施工现场自行考虑，结算时不予调整； |  | m3 | 6.81
107 | 010801001001 | 木质门 | 1.门洞口尺寸:900*2400 2.门类型:成品木门 3.开启方式:单扇平开 4.包含门配套五金件、门拉手 5.安装及相关配套设施 6.达到设计使用要求 |  | m2 | 15.12
本页小计
分部分项工程项目清单计价表
工程名称：游泳馆修缮工程 |  |  |  | 标段：鄂托克前旗全民健身中心游泳馆、羽乒馆、全民活动体育场维修改造工程 |  |  | 第 15 页 共 21 页
序号 | 项目编码 | 项目名称 | 项目特征描述 |  | 计量 单位 | 工程量 |  | 金额（元）
[8 empty] | 综合单价 | 合价
108 | 010801001002 | 木质门 | 1.门洞口尺寸:1500*2400 2.门类型:成品木门 3.开启方式:双扇平开 4.包含门配套五金件、门拉手 5.安装及相关配套设施、明装闭门器 6.达到设计使用要求 |  | m2 | 50.4
成品玻璃隔断
109 | 011207003001 | 成品隔断 | 1.成品安全玻璃隔断双层5mm厚安全玻璃，中间夹百叶（5mm+百叶+5mm） |  | m2 | 30.6
外窗增加密封条和纱窗
110 | 01B003 | 外窗四周加密封条 | 1.外窗四周加密封条 |  | m | 200
111 | 010807004001 | 金属纱窗 | 1.金钢网纱窗 |  | m2 | 60
其他
厕浴配件
112 | 011505003001 | 镜面玻璃 | 卫生间成品镜子，此项为综合单价暂估，暂估综合单价为166.83元/m2 |  | m2 | 6.78
113 | 031003009001 | 烘手器 | 挂墙式烘手器，此项为综合单价暂估，暂估综合单价为269.73元/个 |  | 个 | 2
114 | 011505002001 | 洗厕配件 | 成品纸盒，此项为综合单价暂估，暂估综合单价为38.95元/个 |  | 个 | 2
115 | 011505002002 | 洗厕配件 | 低位挂衣钩，此项为综合单价暂估，暂估综合单价为239.33元/个 |  | 个 | 1
116 | 011505002003 | 洗厕配件 | 折叠多功能台，此项为综合单价暂估，暂估综合单价为482.36元/个 |  | 个 | 1
本页小计
分部分项工程项目清单计价表
工程名称：游泳馆修缮工程 |  |  |  | 标段：鄂托克前旗全民健身中心游泳馆、羽乒馆、全民活动体育场维修改造工程 |  |  | 第 16 页 共 21 页
序号 | 项目编码 | 项目名称 | 项目特征描述 |  | 计量 单位 | 工程量 |  | 金额（元）
[8 empty] | 综合单价 | 合价
117 | 030413013001 | 按钮 | 救助呼叫按钮，此项为综合单价暂估，暂估综合单价为76.09元/套 |  | 套 | 1
人脸识别，可指纹识设备
118 | 030506006001 | 成品入口门禁设备（人脸识别器，可指纹识别） | 网络摄像机采用分辨率≥2688×1520、CMOS靶面尺寸为1/1.8英寸，内置麦克风，镜头采用电动变焦，镜头焦距2.7mm～13.5mm。 |  | 台 | 1
成品入口门禁设备
119 | 040602034001 | 成品入口门禁设备 | 入口门禁系统为一字闸，材质采用304不锈钢材质，三通道、翼闸。分辨率：大于140bpi ；通讯速度：小于100Kbps；采集速度：小于0.2秒。含全部机箱、机芯、刷卡/人脸识别设备、控制器 |  | 套 | 1
设备
120 | 01B009 | AED心脏复苏自动体外除颤仪 | 1.AED心脏复苏自动体外除颤仪 |  | 台 | 1
本页小计
分部分项工程项目清单计价表
工程名称：游泳馆修缮工程 |  |  |  | 标段：鄂托克前旗全民健身中心游泳馆、羽乒馆、全民活动体育场维修改造工程 |  |  | 第 17 页 共 21 页
序号 | 项目编码 | 项目名称 | 项目特征描述 |  | 计量 单位 | 工程量 |  | 金额（元）
[8 empty] | 综合单价 | 合价
121 | 01B010 | 水龟 | 1、2×2水龟，供电：输人220V/50Hz，输出安全低压DC27 30V； 吸污流量：32m3/h；电缆长度40m，带防缠绕旋转接头； 工作周期：4h/6h/8h三档可编程，带遥控器； 过滤：双层多微孔滤袋，粗、细、超细三级过滤； 清洁能力：池底＋池壁＋水线； 标配：原装手推车、遥控器、40米电缆、两套过滤袋、说明书、原厂质保；适用水深0.8L5m。 |  | 个 | 1
122 | 01B011 | 全塑料白色泳池救生椅 | 1.颜色:纯白色;材质:整体高分子HDPE聚乙烯，全塑无金属主体配件，仅挂钩为304不锈钢;耐腐蚀、抗紫外线、不生锈、踏步防滑处理;总高度≥2000mm，底座宽度≥1200mm，4级防滑踏步，单级踏步高340mm;座椅宽度≥500mm;配置:带救生杆挂钩、救生圈挂钩、水杯置物位、遮阳伞安装套筒;可拆装结构;单人承重≥150kg;单把净重≥30kg，符合游泳馆救生瞭望椅使用要求 |  | 把 | 6
本页小计
分部分项工程项目清单计价表
工程名称：游泳馆修缮工程 |  |  |  | 标段：鄂托克前旗全民健身中心游泳馆、羽乒馆、全民活动体育场维修改造工程 |  |  | 第 18 页 共 21 页
序号 | 项目编码 | 项目名称 | 项目特征描述 |  | 计量 单位 | 工程量 |  | 金额（元）
[8 empty] | 综合单价 | 合价
123 | 01B012 | 泳池伸缩救生杆 | 1.材质:高强度玻璃钢玻纤，可浮水，绝缘防水; 规格:4节伸缩，完全展开总长5m，收缩长度≤1.2m; 配置:救援钩、浮球，可拖拽≥120kg人体;关节锁止牢固，受力不回缩;单根重量≤1.1kg;泳池国标专用款。 |  | 根 | 6
124 | 01B013 | 专业泳池救生圈 | 1.执行标准GB43022008;高密度PE外壳，闭孔聚氨酯泡沫内芯; 外径720mm,内径440mm，厚度105mm;单只重量2.5kg;浮力≥14.5kg(≥140N); 圈体四周配置晶格反光条，4处等距尼龙把手绳;耐氯、抗暴晒老化，橙红色专业救生色 |  | 个 | 8
125 | 01B014 | 救生绳 | 1.材质:丙纶/尼龙水上救援专用绳;绳径≥12mm;单条长度30m; 断裂拉力≥22kN;耐海水、耐氯水腐蚀，抗紫外线;带绳包;符合水域救援绳索要求。 |  | 卷 | 2
本页小计
分部分项工程项目清单计价表
工程名称：游泳馆修缮工程 |  |  |  | 标段：鄂托克前旗全民健身中心游泳馆、羽乒馆、全民活动体育场维修改造工程 |  |  | 第 19 页 共 21 页
序号 | 项目编码 | 项目名称 | 项目特征描述 |  | 计量 单位 | 工程量 |  | 金额（元）
[8 empty] | 综合单价 | 合价
126 | 01B015 | 高压洗车枪 | 1.枪身主体工程塑料，阀芯铜/陶瓷;适配常规高压清洗机; 最大耐压≥16MPa;支持直射、扇形、雾化多模式可调;快速接头接口; 防摔耐冲击，耐潮湿氯水环境;含枪柄+多功能枪头，单枪净重≤0.5kg。 |  | 台 | 2
成品挡鼠板
127 | 01B008 | 成品挡鼠板 | 1.成品不锈钢材质挡鼠板，厚度为3mm，高500mm；宽度同门框宽 |  | 个 | 2
门槛
128 | 010502022001 | 圈梁 | 1、300高C30混凝土防水淹门槛 |  | m3 | 0.09
129 | 010505012001 | 圈梁模板 | 1、防水淹门槛模板 |  | m2 | 0.9
楼梯间栏杆
130 | 011609001001 | 栏杆、栏板拆除 | 1.拆除现状不锈钢栏杆 |  | m | 57.19
131 | 010103002030 | 余方弃置 | 1.废弃料品种:建筑垃圾 2.运距:投标人根据施工现场自行考虑，结算时不予调整； |  | m3 | 0.66
132 | 011503004001 | 成品带扶手栏杆、栏板 | 1.不锈钢栏杆做法见图集22J403-1-2-7-B1型 |  | m | 57.19
窗帘更换
133 | 011614006001 | 窗帘轨拆除 | 1.拆除窗帘及窗帘轨 |  | m | 88.9
134 | 010103002031 | 余方弃置 | 1.废弃料品种:建筑垃圾 2.运距:投标人根据施工现场自行考虑，结算时不予调整； |  | m3 | 0.28
本页小计
分部分项工程项目清单计价表
工程名称：游泳馆修缮工程 |  |  |  | 标段：鄂托克前旗全民健身中心游泳馆、羽乒馆、全民活动体育场维修改造工程 |  |  | 第 20 页 共 21 页
序号 | 项目编码 | 项目名称 | 项目特征描述 |  | 计量 单位 | 工程量 |  | 金额（元）
[8 empty] | 综合单价 | 合价
135 | 010810003001 | 窗帘轨 | 1.电动窗帘轨，由专业厂家制作安装，燃烧性能等级为B2级 |  | m | 88.9
136 | 010810001001 | 窗帘 | 1.布艺窗帘由专业厂家制作安装，打褶系数：2 燃烧性能等级为B2级。 |  | m2 | 867.66
卫生间隔断
137 | 011609002001 | 隔断隔墙拆除 | 1.拆除卫生间隔断 |  | m2 | 66.17
138 | 011605001009 | 平面块料拆除 | 1.大理石台面拆除 |  | m | 10
139 | 010103002032 | 余方弃置 | 1.废弃料品种:建筑垃圾 2.运距:投标人根据施工现场自行考虑，结算时不予调整； |  | m3 | 0.77
140 | 010103002033 | 余方弃置 | 1.楼层运出垃圾：高度15m以内 |  | m3 | 0.77
141 | 011505001001 | 洗漱台 | 1.大理石洗漱台（含磨边、立板、下返板等) 2.大理石台面面盆 开孔：8个 洗面台详 16J914-1-XT11-1 |  | m2 | 6
142 | 011207003002 | 成品隔断 | 1.厕位隔断详16J914-1-XT9(复合树脂隔断) |  | m2 | 66.17
泳池攀梯、水线
143 | 01B004 | 拆除攀梯 | 1.泳池两侧攀梯拆除 |  | 套 | 6
144 | 01B005 | 新建攀梯 | 1.泳池两侧攀梯更换详见10S605-107-JT-FTX-04 |  | 套 | 6
本页小计
分部分项工程项目清单计价表
工程名称：游泳馆修缮工程 |  |  |  | 标段：鄂托克前旗全民健身中心游泳馆、羽乒馆、全民活动体育场维修改造工程 |  |  | 第 21 页 共 21 页
序号 | 项目编码 | 项目名称 | 项目特征描述 |  | 计量 单位 | 工程量 |  | 金额（元）
[8 empty] | 综合单价 | 合价
145 | 01B006 | 更换成品水线 | 1.拆除更换旧的水线 2.采用标准竞赛款：浮球直径 110mm，ABS 双色抗老化浮子；钢丝绳内芯，外包塑料防腐护套；两端带不锈钢收紧挂钩；单条长度按标准 50m 泳池配置；浮球排列紧密，防紫外线、耐泳池氯水腐蚀；含预埋件挂钩配套件。 |  | 条 | 7
拆除砌块墙体
146 | 011601001001 | 砖砌体拆除 | 1.砌块墙拆除 |  | m3 | 23.05
147 | 010103002034 | 余方弃置 | 1.楼层运出垃圾：高度15m以内 |  | m3 | 27.66
148 | 010103002035 | 余方弃置 | 1.废弃料品种:建筑垃圾 2.运距:投标人根据施工现场自行考虑，结算时不予调整； |  | m3 | 27.66
机械连杆开启装置
149 | 01B007 | 机械连杆开启装置 | 1.二层窗开启扇增加机械连杆开启装置，由专业厂家制作安 |  | 套 | 29
本页小计
合 计

## 表E.3.1 措施项目清单计价表
措施项目清单计价表
工程名称：游泳馆修缮工程 |  |  | 标段：鄂托克前旗全民健身中心游泳馆、羽乒馆、全民活动体育场维修改造工程 |  | 第 1 页 共 1 页
序号 | 项目编码 | 项目名称 |  | 工作内容 |  | 价格（元） | 备注
1 | 一 | 措施项目一
1.1 | 011601007 | 安全文明施工费
1.1.1 | 011601007001 | 安全文明施工与环境保护费 |  | 施工现场文明施工、绿色施工所需的各项措施，施工现场为达到环保要求所需的各项措施，施工现场安全施工所需的各项措施
1.1.2 | 011601006001 | 临时设施费 |  | 为进行建设工程施工所需的生活和生产用的临时建筑物、构筑物和其他临时设施。包括临时设施的搭设、移拆、维修、清理、拆除后恢复等，以及因修建临时设施应由承包人所负责的有关内容
1.2 | 011601010001 | 雨季施工增加费 |  | 因雨季施工所增加措施和费用，包括防寒、保温、防滑、防潮、防风措施，雨雪的清除，人工、施工机械的效率降低等
1.3 | 011601013001 | 二次搬运费 |  | 因施工场地条件及施工程序限制而发生的材料、构配件、半成品等一次性运输不能到达堆放地点，必须进行二次或多次搬运所发生的内容
2 | 二 | 措施项目二
2.1 | 011601002001 | 垂直运输 |  | 垂直运输机械进出场及安拆，固定装置、基础制作、安装，行走式机械轨道的铺设、拆除，设备运转、使用等
2.2 | 011601001002 | 脚手架 |  | 搭设脚手架、斜道、上料平台，铺设安全网，铺(翻)脚手板，转运、改制、维修维护，拆除、堆放、整理，外运、归库等
本页小计 | [6 empty] | -
合 计 | [6 empty] | -
注：措施项目清单费用构成详见本标准表 E.3.2，大型机械进出场及安拆费用组成见本标准表 E.3.4。

## 表E.4.1 其他项目清单计价表
其他项目清单计价表
工程名称：游泳馆修缮工程 |  | 标段：鄂托克前旗全民健身中心游泳馆、羽乒馆、全民活动体育场维修改造工程 |  |  |  | 第 1 页 共 1 页
序号 | 项目名称 |  | 暂估（暂定）金额（元） | 结算（确定）金额（元） | 调整金额± （元） |  | 备注
1 | 暂列金额 | [5 empty] | 详见本标准表 E.4.2
2 | 暂估价 |  | 300000
2.1 | 专业工程暂估价 |  | 300000 |  |  |  | 详见本标准表 E.4.3
2.2 | 材料暂估价
3 | 计日工 | [5 empty] | 详见本标准表 E.4.4
4 | 总承包服务费 | [5 empty] | 详见本标准表 E.4.5
5 | 材料检验试验费
6 | 建筑工程能效测评费
7 | 工程变更及现场签证
8 | 提前竣工（赶工补偿）
9 | 无负荷联合试运转费
10 | 停窝工损失费
11 | 施工期间未完工程保护费
12 | 企业自有工人培训管理费
13 | 建筑工人实名制费
14 | 人工增加费
合 计 |  |  | 300000 |  |  |  | -

## 表E.5.1 增值税计价表
增值税计价表
工程名称：游泳馆修缮工程 |  |  | 标段：鄂托克前旗全民健身中心游泳馆、羽乒馆、全民活动体育场维修改造工程 |  | 第 1 页 共 1 页
序号 | 项目名称 | 计算基础说明 |  | 计算基础 |  | 税率(%) | 金额(元)
1 | 增值税 | 分部分项工程费+措施项目工程费+其他项目费-其中：专业工程暂估价 |  |  |  | 9
合 计