## 表E.2.1 分部分项工程项目清单计价表
分部分项工程项目清单计价表
工程名称：游泳馆设备房修缮工程 |  |  |  | 标段：鄂托克前旗全民健身中心游泳馆、羽乒馆、全民活动体育场维修改造工程 |  |  | 第 1 页 共 3 页
序号 | 项目编码 | 项目名称 | 项目特征描述 |  | 计量 单位 | 工程量 |  | 金额（元）
[8 empty] | 综合单价 | 合价
地面
防滑地砖地面
1 | 011605001010 | 平面块料拆除 | 1.拆除30mm厚C20细石混凝土找坡层 |  | m2 | 94.22
2 | 010103002036 | 余方弃置 | 1.废弃料品种:建筑垃圾 2.运距:投标人根据施工现场自行考虑，结算时不予调整； |  | m3 | 3.39
3 | 011101006006 | 平面砂浆找平层 | 1、最薄处20厚1:3水泥砂浆找坡抹平 2、素水泥浆一道 |  | m2 | 94.22
4 | 010904002006 | 楼(地)面涂膜防水 | 1、2厚聚合物水泥防水涂料 |  | m2 | 94.22
5 | 011102003005 | 块料楼地面 | 1、8-10厚防滑地砖铺实拍平,稀水泥浆擦缝 2、30厚1:3干硬性水泥砂浆 |  | m2 | 94.22
6 | 050201012001 | 排水沟 | 1.排水沟做法见图集24J306-3-6-2 2.排水沟宽*高：200mm*150mm |  | m | 18.7
墙面
无机涂料内墙面
7 | 011604002003 | 立面抹灰层拆除 | 1.拆除原有墙面腻子涂料 |  | m2 | 164.56
8 | 010103002037 | 余方弃置 | 1.废弃料品种:建筑垃圾 2.运距:投标人根据施工现场自行考虑，结算时不予调整； |  | m3 | 0.33
9 | 011404001003 | 墙面喷刷涂料 | 1.刷白色无机内墙涂料; 2.满刮第二遍腻子; 3.先局部腻子找平,再满刮腻子、磨平 |  | m2 | 165.86
外墙砖面层
10 | 011605002005 | 立面块料拆除 | 1.拆除原有瓷砖面层及结合层 |  | m2 | 18.06
本页小计
分部分项工程项目清单计价表
工程名称：游泳馆设备房修缮工程 |  |  |  | 标段：鄂托克前旗全民健身中心游泳馆、羽乒馆、全民活动体育场维修改造工程 |  |  | 第 2 页 共 3 页
序号 | 项目编码 | 项目名称 | 项目特征描述 |  | 计量 单位 | 工程量 |  | 金额（元）
[8 empty] | 综合单价 | 合价
11 | 010103002038 | 余方弃置 | 1.废弃料品种:建筑垃圾 2.运距:投标人根据施工现场自行考虑，结算时不予调整； |  | m3 | 0.37
12 | 011203003003 | 块料墙、柱面 | 1、贴8-10厚外墙饰面砖(300X150mm); 2、10厚聚合物抗裂砂浆内置耐碱玻纤网格布2道; |  | m2 | 18.06
外墙防石涂料面层
13 | 011604002004 | 立面抹灰层拆除 | 1.拆除防石涂料面层至墙面保温层; |  | m2 | 112.58
14 | 010103002039 | 余方弃置 | 1.废弃料品种:建筑垃圾 2.运距:投标人根据施工现场自行考虑，结算时不予调整； |  | m3 | 0.23
15 | 011404001004 | 墙面喷刷涂料 | 1、外墙防石涂料(尺寸300X600mm); 2、3厚耐水腻子找平层; 3、10厚聚合物抗裂砂浆内置耐碱玻纤网格布2道; |  | m2 | 112.58
顶棚
白色无机涂料顶棚
16 | 011604003002 | 天棚抹灰面拆除 | 1.清理铲除原涂料至找平砂浆层 |  | m2 | 33.34
17 | 010103002040 | 余方弃置 | 1.废弃料品种:建筑垃圾 2.运距:投标人根据施工现场自行考虑，结算时不予调整； |  | m3 | 0.07
18 | 011404002002 | 天棚喷刷涂料 | 1.刷白色无机内墙涂料; 2.满刮第二遍腻子; 3.填补缝隙,先局部腻子磨平,再满刮腻子、磨平; |  | m2 | 33.34
门窗
本页小计
分部分项工程项目清单计价表
工程名称：游泳馆设备房修缮工程 |  |  |  | 标段：鄂托克前旗全民健身中心游泳馆、羽乒馆、全民活动体育场维修改造工程 |  |  | 第 3 页 共 3 页
序号 | 项目编码 | 项目名称 | 项目特征描述 |  | 计量 单位 | 工程量 |  | 金额（元）
[8 empty] | 综合单价 | 合价
新增外窗
19 | 011601001003 | 砖砌体拆除 | 1.砌体名称:砌块墙 2.拆除尺寸:1.2*1.2m |  | m3 | 0.49
20 | 010103002041 | 余方弃置 | 1.废弃料品种:建筑垃圾 2.运距:投标人根据施工现场自行考虑，结算时不予调整； |  | m3 | 0.59
21 | 010807001001 | 金属（塑钢、断桥）窗 | 1.窗代号及洞口尺寸:1.2*1.2m 2.框、扇材质:60系列断桥铝合金平开窗 |  | m2 | 1.44
22 | 010502023001 | 过梁 | 1.混凝土种类:混凝土过梁 2.混凝土强度等级:c25 |  | m3 | 0.05
23 | 010505013001 | 过梁模板 | 1.过梁模板 |  | m2 | 0.36
24 | 010506010001 | 现浇混凝土二次结构钢筋 | 1.带肋钢筋HRB400以内 直径10mm |  | t | 0.004
25 | 010506010002 | 现浇混凝土二次结构钢筋 | 1.箍筋 圆钢HPB300 直径6.5mm |  | t | 0.002
其他
门槛
26 | 010502022002 | 圈梁 | 1、300高C30混凝土防水淹门槛 |  | m3 | 0.18
27 | 010505012002 | 圈梁模板 | 1、防水淹门槛模板 |  | m2 | 1.8
楼梯间栏杆
28 | 011609001002 | 栏杆、栏板拆除 | 1.拆除现状不锈钢栏杆 |  | m | 9.09
29 | 010103002042 | 余方弃置 | 1.废弃料品种:建筑垃圾 2.运距:投标人根据施工现场自行考虑，结算时不予调整； |  | m3 | 0.11
30 | 011503004002 | 成品带扶手栏杆、栏板 | 1.不锈钢栏杆做法见图集22J403-1-2-7-B1型 |  | m | 9.09
本页小计
合 计

## 表E.2.3 材料暂估单价及调整表
材料暂估单价及调整表
工程名称：游泳馆设备房修缮工程 |  |  |  |  | 标段：鄂托克前旗全民健身中心游泳馆、羽乒馆、全民活动体育场维修改造工程 | [5 empty] | 第 1 页 共 1 页
序号 | 材料名称 | 规格型号 | 计量单位 | 暂估 |  |  |  | 确认 |  |  |  | 调整金额（元） | 备注
|  |  |  | 数量 |  | 单价 （元） | 合价 （元） | 数量 | 单价 （元） | 合价 （元）
|  |  |  | A₁ |  | B₁ | C₁ | A₂ | B₂ | C₂ |  | D=C₂-C₁
本页小计 | [7 empty] | — | — |  |  |  | —
合 计 | [7 empty] | — | — |  |  |  | —
注：本表可由招标人填写“暂估单价”栏，并在备注栏说明拟用暂估价材料的清单项目，投标人应将上述材料暂估单价计入 工程量清单综合单价。

## 表E.3.1 措施项目清单计价表
措施项目清单计价表
工程名称：游泳馆设备房修缮工程 |  |  | 标段：鄂托克前旗全民健身中心游泳馆、羽乒馆、全民活动体育场维修改造工程 |  | 第 1 页 共 1 页
序号 | 项目编码 | 项目名称 |  | 工作内容 |  | 价格（元） | 备注
1 | 一 | 措施项目一
1.1 | 011601007 | 安全文明施工费
1.1.1 | 011601007001 | 安全文明施工与环境保护费 |  | 施工现场文明施工、绿色施工所需的各项措施，施工现场为达到环保要求所需的各项措施，施工现场安全施工所需的各项措施
1.1.2 | 011601006001 | 临时设施费 |  | 为进行建设工程施工所需的生活和生产用的临时建筑物、构筑物和其他临时设施。包括临时设施的搭设、移拆、维修、清理、拆除后恢复等，以及因修建临时设施应由承包人所负责的有关内容
1.2 | 011601010001 | 雨季施工增加费 |  | 因雨季施工所增加措施和费用，包括防寒、保温、防滑、防潮、防风措施，雨雪的清除，人工、施工机械的效率降低等
1.3 | 011601013001 | 二次搬运费 |  | 因施工场地条件及施工程序限制而发生的材料、构配件、半成品等一次性运输不能到达堆放地点，必须进行二次或多次搬运所发生的内容
2 | 二 | 措施项目二
2.1 | 011601002002 | 垂直运输 |  | 垂直运输机械进出场及安拆，固定装置、基础制作、安装，行走式机械轨道的铺设、拆除，设备运转、使用等
2.2 | 011601001004 | 脚手架 |  | 搭设脚手架、斜道、上料平台，铺设安全网，铺(翻)脚手板，转运、改制、维修维护，拆除、堆放、整理，外运、归库等
2.3
本页小计 | [6 empty] | -
合 计 | [6 empty] | -
注：措施项目清单费用构成详见本标准表 E.3.2，大型机械进出场及安拆费用组成见本标准表 E.3.4。

## 表E.4.1 其他项目清单计价表
其他项目清单计价表
工程名称：游泳馆设备房修缮工程 |  | 标段：鄂托克前旗全民健身中心游泳馆、羽乒馆、全民活动体育场维修改造工程 |  |  |  | 第 1 页 共 1 页
序号 | 项目名称 |  | 暂估（暂定）金额（元） | 结算（确定）金额（元） | 调整金额± （元） |  | 备注
1 | 暂列金额 | [5 empty] | 详见本标准表 E.4.2
2 | 暂估价
2.1 | 专业工程暂估价 | [5 empty] | 详见本标准表 E.4.3
2.2 | 材料暂估价
3 | 计日工 | [5 empty] | 详见本标准表 E.4.4
4 | 总承包服务费 | [5 empty] | 详见本标准表 E.4.5
5 | 材料检验试验费
6 | 建筑工程能效测评费
7 | 工程变更及现场签证
8 | 提前竣工（赶工补偿）
9 | 无负荷联合试运转费
10 | 停窝工损失费
11 | 施工期间未完工程保护费
12 | 企业自有工人培训管理费
13 | 建筑工人实名制费
14 | 人工增加费
合 计 | [6 empty] | -

## 表E.5.1 增值税计价表
增值税计价表
工程名称：游泳馆设备房修缮工程 |  |  | 标段：鄂托克前旗全民健身中心游泳馆、羽乒馆、全民活动体育场维修改造工程 |  | 第 1 页 共 1 页
序号 | 项目名称 | 计算基础说明 |  | 计算基础 |  | 税率(%) | 金额(元)
1 | 增值税 | 分部分项工程费+措施项目工程费+其他项目费-其中：专业工程暂估价 |  |  |  | 9
合 计