## 表C.1.1 招标工程量清单扉页
工程名称： |  | 羽乒馆
标段名称： |  | 羽乒馆
招标工程量清单
| 编 制 人： |  | (造价专业人员签字及盖章)
| 审 核 人： |  | (签字及盖章)
| 编 制 单 位： |  | (盖章)
| 法定代表人或其授权人： |  | (签字或盖章)
| 招 标 人： |  | (盖章)
| 法定代表人或其授权人： |  | (签字或盖章)
编 制 时 间：

## 表E.2.1 分部分项工程项目清单计价表【羽乒馆修缮工程】
分部分项工程项目清单计价表
工程名称：羽乒馆修缮工程 |  |  |  | 标段：羽乒馆 |  |  | 第 1 页 共 11 页
序号 | 项目编码 | 项目名称 | 项目特征描述 |  | 计量 单位 | 工程量 |  | 金额（元）
[8 empty] | 综合单价 | 合价
地面
地毯地面
1 | 011605001001 | 平面块料拆除 | 1.拆除5-8厚灰色阻燃地毯及20厚1:2.5水泥砂浆找平 2.拆除20厚聚合物水泥防水砂浆 |  | m2 | 23.17
2 | 010103002001 | 余方弃置 | 1.废弃料品种:建筑垃圾 2.运距:投标人根据施工现场自行考虑 |  | m3 | 0.66
3 | 011104001001 | 地毯楼地面 | 1.5-8厚灰色阻燃地毯 2.燃烧性能等级为B1级 |  | m2 | 23.17
4 | 011101001001 | 水泥砂浆楼地面 | 1.20厚1:2.5水泥砂浆找平 |  | m2 | 23.17
5 | 011101001002 | 水泥砂浆楼地面 | 1.素水泥浆一道 |  | m2 | 23.17
6 | 011101001003 | 水泥砂浆楼地面 | 1.20厚聚合物水泥防水砂浆 |  | m2 | 23.17
瓷砖地面
7 | 011605001002 | 平面块料拆除 | 1.拆除10厚防滑地砖及20厚水泥砂浆 |  | m2 | 794.71
8 | 010103002002 | 余方弃置 | 1.废弃料品种:建筑垃圾 2.运距:投标人根据施工现场自行考虑 |  | m3 | 28.61
9 | 010103002030 | 余方弃置 | 1.楼层运出垃圾：高度15m以内 |  | m3 | 3.72
10 | 011102003001 | 块料楼地面 | 1.10厚防滑地砖,稀水泥浆擦缝，摩擦系数≥0.6，燃烧性能等级为A级。 2.20厚1:3干硬性水泥砂浆 3.素水泥浆一道 |  | m2 | 794.71
防静电地面
11 | 011605001003 | 平面块料拆除 | 1.拆除10厚1:2.5防静电水磨石 2.防静电水泥砂浆一道 |  | m2 | 52.42
本页小计
分部分项工程项目清单计价表
工程名称：羽乒馆修缮工程 |  |  |  | 标段：羽乒馆 |  |  | 第 2 页 共 11 页
序号 | 项目编码 | 项目名称 | 项目特征描述 |  | 计量 单位 | 工程量 |  | 金额（元）
[8 empty] | 综合单价 | 合价
12 | 011605001004 | 平面块料拆除 | 1.拆除30厚1:3防静电水泥砂浆找平层,内配防静电接地金属网 2.拆除1.5厚聚氨酯涂膜型防水涂料 3.拆除20厚DS M1.5砂浆找平层 |  | m2 | 52.42
13 | 010103002003 | 余方弃置 | 1.废弃料品种:建筑垃圾 2.运距:投标人根据施工现场自行考虑 |  | m3 | 2.52
14 | 011101006001 | 平面砂浆找平层 | 1.20厚DS M1.5砂浆找平层 2.界面剂一道 |  | m2 | 52.42
15 | 010904002001 | 楼(地)面涂膜防水 | 1.1.5厚聚氨酯涂膜型防水涂料 |  | m2 | 52.42
16 | 011101006002 | 平面砂浆找平层 | 1.30厚1:3防静电水泥砂浆找平层,内配防静电接地金属网,表面抹平 |  | m2 | 52.42
17 | 011102003002 | 块料楼地面 | 1.10厚1:2.5防静电水磨石、燃烧性能等级为A级、静摩擦系数≥0.6。 2.防静电水泥砂浆一道 |  | m2 | 52.42
橡胶运动地板地面(地胶地面)
18 | 011605001005 | 平面块料拆除 | 1.拆除10厚防滑地砖及20厚水泥砂浆 |  | m2 | 2573.72
19 | 010103002004 | 余方弃置 | 1.废弃料品种:建筑垃圾 2.运距:投标人根据施工现场自行考虑 |  | m3 | 92.65
20 | 010103002031 | 余方弃置 | 1.楼层运出垃圾：高度15m以内 |  | m3 | 88.85
21 | 011101008001 | 自流平找平层 | 1.3厚垫层水泥基自流平砂浆 |  | m2 | 2573.72
22 | 011103002001 | 橡塑卷材楼地面 | 1.5厚橡胶地板,用专用胶粘剂粘铺,用滚筒碾压2遍 2.燃烧性能等级为B1级 |  | m2 | 2573.72
本页小计
分部分项工程项目清单计价表
工程名称：羽乒馆修缮工程 |  |  |  | 标段：羽乒馆 |  |  | 第 3 页 共 11 页
序号 | 项目编码 | 项目名称 | 项目特征描述 |  | 计量 单位 | 工程量 |  | 金额（元）
[8 empty] | 综合单价 | 合价
23 | 011502001001 | 防滑条 | 1.看台、3#楼梯阳角全部增加自粘PVC防滑条(规格50X25mm) |  | m | 264.81
淋浴室、更衣室、卫生间地面
24 | 011605001006 | 平面块料拆除 | 1.拆除10厚防滑地砖及20厚水泥砂浆 2.拆除6厚聚合物水泥防水砂浆防水层 |  | m2 | 302.85
25 | 011605001007 | 平面块料拆除 | 1.拆除45mm厚C20细石混凝土找坡层 |  | m2 | 302.85
26 | 010103002005 | 余方弃置 | 1.废弃料品种:建筑垃圾 2.运距:投标人根据施工现场自行考虑 |  | m3 | 27.25
27 | 010103002032 | 余方弃置 | 1.楼层运出垃圾：高度15m以内 |  | m3 | 8.18
28 | 011101007001 | 细石混凝土找平层 | 1.最薄处30厚C20细石混凝土找坡层,向地漏找1%坡,随打随抹平。地漏四周及管根部用1:3水泥砂浆抹小八字角 |  | m2 | 302.85
29 | 010904003001 | 楼(地)面砂浆防水(防潮) | 1.6厚聚合物水泥防水砂浆防水层 |  | m2 | 673.41
30 | 010904002002 | 楼(地)面涂膜防水 | 1.1.5厚聚氨酯涂膜型防水涂料 |  | m2 | 358.43
31 | 011102003003 | 块料楼地面 | 1.10厚防滑地砖面层,DTG砂浆擦缝，摩擦系数≥0.6 2.5厚DTA砂浆结合 燃烧性能等级均为A级。 |  | m2 | 302.85
楼梯间踏步
32 | 011605001008 | 平面块料拆除 | 1.拆除楼梯花岗岩及结合层 |  | m2 | 214.61
33 | 010103002006 | 余方弃置 | 1.废弃料品种:建筑垃圾 2.运距:投标人根据施工现场自行考虑 |  | m3 | 10.3
本页小计
分部分项工程项目清单计价表
工程名称：羽乒馆修缮工程 |  |  |  | 标段：羽乒馆 |  |  | 第 4 页 共 11 页
序号 | 项目编码 | 项目名称 | 项目特征描述 |  | 计量 单位 | 工程量 |  | 金额（元）
[8 empty] | 综合单价 | 合价
34 | 011106002001 | 石材楼梯 | 1.20厚花岗岩板,稀水泥浆擦缝 2.30厚1:3干硬性水泥砂浆 3.素水泥浆一道 静摩擦系数≥0.5、燃烧性能等级为A级 |  | m2 | 214.61
墙面
无机涂料内墙面
35 | 011604002001 | 立面抹灰层拆除 | 1.拆除原有墙面腻子涂料 |  | m2 | 3029.89
36 | 010103002007 | 余方弃置 | 1.废弃料品种:建筑垃圾 2.运距:投标人根据施工现场自行考虑 |  | m3 | 6.06
37 | 010103002033 | 余方弃置 | 1.楼层运出垃圾：高度15m以内 |  | m3 | 3.03
38 | 011404001001 | 墙面喷刷涂料 | 1.刷白色无机内墙涂料; 2.满刮第二遍腻子; 3.先局部腻子找平,再满刮腻子、磨平 |  | m2 | 3029.89
淋浴室、更衣室、卫生间块料墙面
39 | 011605002001 | 立面块料拆除 | 1.拆除原有瓷砖墙面及结合层 |  | m2 | 800.66
40 | 010103002008 | 余方弃置 | 1.废弃料品种:建筑垃圾 2.运距:投标人根据施工现场自行考虑 |  | m3 | 16.33
41 | 010103002034 | 余方弃置 | 1.楼层运出垃圾：高度15m以内 |  | m3 | 8.17
42 | 011203003001 | 块料墙、柱面 | 1.10厚200*400瓷砖面层,DTG砂浆擦缝 2.5厚DTA砂浆结合 3.6厚聚合物水泥防水砂浆防水层 4.6厚DP(DCA)M5砂浆(1:1:6水泥石灰膏砂浆)罩面 5.界面剂一道 |  | m2 | 800.66
墙柱面石材
本页小计
分部分项工程项目清单计价表
工程名称：羽乒馆修缮工程 |  |  |  | 标段：羽乒馆 |  |  | 第 5 页 共 11 页
序号 | 项目编码 | 项目名称 | 项目特征描述 |  | 计量 单位 | 工程量 |  | 金额（元）
[8 empty] | 综合单价 | 合价
43 | 011604002002 | 立面抹灰层拆除 | 1.拆除原有墙面腻子涂料 |  | m2 | 169.07
44 | 011605002002 | 立面块料拆除 | 1.拆除原有瓷砖墙面及结合层 |  | m2 | 409.8
45 | 010103002009 | 余方弃置 | 1.废弃料品种:建筑垃圾 2.运距:投标人根据施工现场自行考虑 |  | m3 | 8.7
46 | 010103002035 | 余方弃置 | 1.楼层运出垃圾：高度15m以内 |  | m3 | 3.45
47 | 011203001001 | 石材墙、柱面 | 1.10厚米白色花岗岩(涂石材涂防污剂),用石材胶粘剂粘结，白水泥擦缝 2.6厚DP M20砂浆(1:2.5水泥砂浆)压实抹平 3.9厚DP M15砂浆(1:3水泥砂浆)打底压实扫毛 4.界面剂一道 |  | m2 | 578.87
壁纸
48 | 011604002003 | 壁纸拆除 | 1.清理铲除原墙面壁纸至抹灰层 |  | m2 | 201.4
49 | 010103002010 | 余方弃置 | 1.废弃料品种:建筑垃圾 2.运距:投标人根据施工现场自行考虑 |  | m3 | 0.2
50 | 011405001001 | 墙纸裱糊 | 1.专用胶粘剂贴壁纸 2.满刮2厚耐水腻子分遍找平 |  | m2 | 201.4
顶棚
白色无机涂料顶棚
51 | 011604003001 | 天棚抹灰面拆除 | 1.清理铲除原涂料至找平砂浆层 |  | m2 | 628.9
52 | 010103002011 | 余方弃置 | 1.废弃料品种:建筑垃圾 2.运距:投标人根据施工现场自行考虑 |  | m3 | 1.26
53 | 010103002037 | 余方弃置 | 1.楼层运出垃圾：高度15m以内 |  | m3 | 0.63
本页小计
分部分项工程项目清单计价表
工程名称：羽乒馆修缮工程 |  |  |  | 标段：羽乒馆 |  |  | 第 6 页 共 11 页
序号 | 项目编码 | 项目名称 | 项目特征描述 |  | 计量 单位 | 工程量 |  | 金额（元）
[8 empty] | 综合单价 | 合价
54 | 011404002001 | 天棚喷刷涂料 | 1.刷白色无机内墙涂料; 2.满刮第二遍腻子; 3.填补缝隙,先局部腻子磨平,再满刮腻子、磨平; |  | m2 | 628.9
铝合金方板吊顶
55 | 011606003001 | 天棚面龙骨及饰面拆除 | 1.拆除现状铝合金吊顶 |  | m2 | 302.46
56 | 010103002012 | 余方弃置 | 1.废弃料品种:建筑垃圾 2.运距:投标人根据施工现场自行考虑 |  | m3 | 6.95
57 | 010103002036 | 余方弃置 | 1.楼层运出垃圾：高度15m以内 |  | m3 | 3.48
58 | 011302001001 | 平面吊顶天棚 | 1.混凝土板底钻孔,固定镀锌膨胀螺栓,预留 8钢筋吊环,双向中距≤1200 2. φ6钢筋吊杆,双向中距≤1200,吊杆上部与板底预留吊环固定 3.与安装型式配套的专用上层主龙骨,间距≤1200用吊件与钢筋吊杆联结后找平 4.与铝合金方板配套的专用下层副龙骨联结,间距≤600 5.铝合金方板600×600与专用龙骨固定 6.含收边条：288m |  | m2 | 302.46
室外、屋面
室外花岗岩维修
59 | 011605001009 | 平面块料拆除 | 1.拆除40厚花岗石板(粗面)及30厚1:3干硬性水泥砂浆 |  | m2 | 100
60 | 010103002013 | 余方弃置 | 1.废弃料品种:建筑垃圾 2.运距:投标人根据施工现场自行考虑 |  | m3 | 7
本页小计
分部分项工程项目清单计价表
工程名称：羽乒馆修缮工程 |  |  |  | 标段：羽乒馆 |  |  | 第 7 页 共 11 页
序号 | 项目编码 | 项目名称 | 项目特征描述 |  | 计量 单位 | 工程量 |  | 金额（元）
[8 empty] | 综合单价 | 合价
61 | 040204001001 | 人行道块料铺设 | 1.40厚花岗石板(粗面) 2.30厚1:3干硬性水泥砂浆 |  | m2 | 100
屋面防水维修
62 | 011607002001 | 防水层拆除 | 1.拆除原屋面防水层至混凝土找平层 |  | m2 | 891.48
63 | 010103002014 | 余方弃置 | 1.废弃料品种:建筑垃圾 2.运距:投标人根据施工现场自行考虑 |  | m3 | 25.85
64 | 010103002026 | 余方弃置 | 1.楼层运出垃圾：高度15m以内 |  | m3 | 25.85
65 | 010902001001 | 屋面卷材防水 | 1.外露型3+3改性沥青防水卷材自带保护层(聚酯胎Ⅱ型); 2.防水卷材附加层(垂直转折部位均沿水平布设300宽,垂直做至泛水); |  | m2 | 891.48
雨水口更换
66 | 01B001 | 雨水口拆除 | 1.雨水口拆除 |  | 个 | 10
67 | 010103002015 | 余方弃置 | 1.废弃料品种:建筑垃圾 2.运距:投标人根据施工现场自行考虑 |  | m3 | 0.05
68 | 010103002027 | 余方弃置 | 1.楼层运出垃圾：高度15m以内 |  | m3 | 0.05
69 | 010902007001 | 屋面(廊、阳台)泄(吐)水管 | 1.铸铁雨水口更换(余同) 做法详12J5-1-E3-C |  | 个 | 10
水簸箕
70 | 011602001001 | 混凝土构件拆除 | 1.拆除水簸箕 |  | m3 | 0.13
71 | 010103002016 | 余方弃置 | 1.废弃料品种:建筑垃圾 2.运距:投标人根据施工现场自行考虑 |  | m3 | 0.16
72 | 010103002028 | 余方弃置 | 1.楼层运出垃圾：高度15m以内 |  | m3 | 0.16
73 | 010503016001 | 其他构件 | 1.水簸箕做法详12J5-1-F4-2 |  | m3 | 0.13
74 | 010505008001 | 其他板模板 | 2.水簸箕模板 |  | m2 | 0.58
变形缝
本页小计
分部分项工程项目清单计价表
工程名称：羽乒馆修缮工程 |  |  |  | 标段：羽乒馆 |  |  | 第 8 页 共 11 页
序号 | 项目编码 | 项目名称 | 项目特征描述 |  | 计量 单位 | 工程量 |  | 金额（元）
[8 empty] | 综合单价 | 合价
75 | 011611005001 | 其他金属构件拆除 | 1.拆除变形缝盖板 |  | m | 64.8
76 | 010103002017 | 余方弃置 | 1.废弃料品种:建筑垃圾 2.运距:投标人根据施工现场自行考虑 |  | m3 | 0.65
77 | 010103002029 | 余方弃置 | 1.楼层运出垃圾：高度15m以内 |  | m3 | 0.65
78 | 010901008001 | 屋面变形缝 | 1.变形缝盖板更换做法详12J5-1-A13-1 |  | m | 64.8
门窗
更换外门
79 | 011610002001 | 金属门窗拆除 | 1.拆除原有成品肯德基门 |  | m2 | 12.96
80 | 010103002018 | 余方弃置 | 1.废弃料品种:建筑垃圾 2.运距:投标人根据施工现场自行考虑 |  | m3 | 1.35
81 | 010802001001 | 金属(塑钢)门 | 1.更换外门5400x2400 成品肯德基门 |  | m2 | 12.96
成品玻璃自动平开门
82 | 011610002002 | 金属门窗拆除 | 1.拆除原有成品玻璃自动平开门 |  | m2 | 12.96
83 | 010103002019 | 余方弃置 | 1.废弃料品种:建筑垃圾 2.运距:投标人根据施工现场自行考虑 |  | m3 | 1.35
84 | 010802001002 | 金属(塑钢)门 | 1.成品玻璃自动平开门5400X2400，采用安全玻璃,设置防撞提示标识，含电子感应自动门传感装置 |  | m2 | 12.96
更换特级防火卷帘
85 | 011610002003 | 金属门窗拆除 | 1.拆除现有防火卷帘 |  | m2 | 67.32
86 | 010103002020 | 余方弃置 | 1.废弃料品种:建筑垃圾 2.运距:投标人根据施工现场自行考虑 |  | m3 | 7
本页小计
分部分项工程项目清单计价表
工程名称：羽乒馆修缮工程 |  |  |  | 标段：羽乒馆 |  |  | 第 9 页 共 11 页
序号 | 项目编码 | 项目名称 | 项目特征描述 |  | 计量 单位 | 工程量 |  | 金额（元）
[8 empty] | 综合单价 | 合价
87 | 010803002001 | 防火卷帘(闸)门 | 1.特级不锈钢防火卷帘(耐火极限大于3h) 2.含电动装置 |  | m2 | 67.32
更换防火门
88 | 011610002004 | 金属门窗拆除 | 1.拆除防火门 |  | m2 | 95.55
89 | 010103002021 | 余方弃置 | 1.废弃料品种:建筑垃圾 2.运距:投标人根据施工现场自行考虑 |  | m3 | 9.94
90 | 010103002038 | 余方弃置 | 1.楼层运出垃圾：高度15m以内 |  | m3 | 1.75
91 | 010802004001 | 钢质防火门 | 1.钢制甲级防火门(成品) 2.包含门配套五金件、门拉手 3.包含安装及相关配套设施、明装闭门器 4.达到设计使用要求 |  | m2 | 33.81
92 | 010802004002 | 钢质防火门 | 1.钢制乙级防火门(成品) 2.包含门配套五金件、门拉手 3.包含安装及相关配套设施、明装闭门器 4.达到设计使用要求 |  | m2 | 61.74
成品玻璃隔断
93 | 011207003001 | 成品隔断 | 1.安全玻璃隔断双层5mm厚安全玻璃，中间夹百叶 |  | m2 | 36.9
外窗增加密封条和纱窗
94 | 01B002 | 外窗四周加密封条 | 1.外窗四周加密封条 |  | m | 2245.08
95 | 010807004001 | 金属纱窗 | 1.铝合金纱窗 |  | m2 | 224.51
木门更换
96 | 011610001002 | 木门窗拆除 | 1.拆除成品木门 |  | m2 | 49.23
本页小计
分部分项工程项目清单计价表
工程名称：羽乒馆修缮工程 |  |  |  | 标段：羽乒馆 |  |  | 第 10 页 共 11 页
序号 | 项目编码 | 项目名称 | 项目特征描述 |  | 计量 单位 | 工程量 |  | 金额（元）
[8 empty] | 综合单价 | 合价
97 | 010103002040 | 余方弃置 | 1.废弃料品种:建筑垃圾 2.运距:投标人根据施工现场自行考虑 |  | m3 | 5.12
98 | 010103002041 | 余方弃置 | 1.楼层运出垃圾：高度15m以内 |  | m3 | 3.3
99 | 010801001001 | 木质门 | 1.门洞口尺寸:1000*2100 2.门类型:成品木门 3.开启方式:单扇平开 4.包含门配套五金件、门拉手 5.安装及相关配套设施、明装闭门器 6.达到设计使用要求 |  | m2 | 42
100 | 010801001002 | 木质门 | 1.门洞口尺寸:1500*2400 2.门类型:成品木门 3.开启方式:双扇平开 4.包含门配套五金件、门拉手 5.安装及相关配套设施、明装闭门器 6.达到设计使用要求 |  | m2 | 7.2
其他
楼梯间栏杆
101 | 011609001001 | 栏杆、栏板拆除 | 1.拆除现状不锈钢栏杆 |  | m | 47.9
102 | 010103002022 | 余方弃置 | 1.废弃料品种:建筑垃圾 2.运距:投标人根据施工现场自行考虑 |  | m3 | 0.56
103 | 011503004001 | 成品带扶手栏杆、栏板 | 1.不锈钢栏杆做法见图集22J403-1-2-7-B1型 |  | m | 47.9
木格栅维修
104 | 011609002001 | 隔断隔墙拆除 | 1.拆除木格栅内塑料膜 |  | m2 | 441.57
本页小计
分部分项工程项目清单计价表
工程名称：羽乒馆修缮工程 |  |  |  | 标段：羽乒馆 |  |  | 第 11 页 共 11 页
序号 | 项目编码 | 项目名称 | 项目特征描述 |  | 计量 单位 | 工程量 |  | 金额（元）
[8 empty] | 综合单价 | 合价
105 | 010103002023 | 余方弃置 | 1.废弃料品种:建筑垃圾 2.运距:投标人根据施工现场自行考虑 |  | m3 | 0.44
106 | 011401004001 | 木材面油漆 | 1.调和漆二遍; 2.底油一遍; 3.刮腻子、磨光; 4.木基层清理、除污、打磨 |  | m2 | 441.57
窗帘更换
107 | 011614006001 | 窗帘轨拆除 | 1.拆除窗帘及窗帘轨 |  | m | 175.34
108 | 010103002024 | 余方弃置 | 1.废弃料品种:建筑垃圾 2.运距:投标人根据施工现场自行考虑 |  | m3 | 1.84
109 | 010810003001 | 窗帘轨 | 1.电动窗帘轨，由专业厂家制作安装，燃烧性能等级为B2级 |  | m | 175.34
卫生间隔断
110 | 011609002002 | 隔断隔墙拆除 | 1.拆除卫生间隔断 |  | m2 | 118.35
111 | 011605001010 | 平面块料拆除 | 1.大理石台面拆除 |  | m | 26.8
112 | 010103002025 | 余方弃置 | 1.废弃料品种:建筑垃圾 2.运距:投标人根据施工现场自行考虑 |  | m3 | 1.42
113 | 010103002039 | 余方弃置 | 1.楼层运出垃圾：高度15m以内 |  | m3 | 0.71
114 | 011505001001 | 洗漱台 | 1.大理石洗漱台 2.大理石台面面盆 开孔：24个 |  | m2 | 22.51
本页小计
合 计

## 表E.3.1 措施项目清单计价表【羽乒馆修缮工程】
措施项目清单计价表
工程名称：羽乒馆修缮工程 |  |  | 标段：羽乒馆 |  | 第 1 页 共 1 页
序号 | 项目编码 | 项目名称 |  | 工作内容 |  | 价格（元） | 备注
1 | 一 | 措施项目一
1.1 | 011601007 | 安全文明施工费
1.2 | 011601007001 | 安全文明施工与环境保护费
1.3 | 011601006001 | 临时设施费
1.4 | 011601010001 | 雨季施工增加费
1.5 | 011601013001 | 二次搬运费
2 | 二 | 措施项目二
2.1 | 011601002001 | 垂直运输
本页小计 | [6 empty] | -
合 计 | [6 empty] | -
注：措施项目清单费用构成详见本标准表 E.3.2，大型机械进出场及安拆费用组成见本标准表 E.3.4。

## 表E.4.1 其他项目清单计价表【羽乒馆修缮工程】
其他项目清单计价表
工程名称：羽乒馆修缮工程 |  | 标段：羽乒馆 |  |  |  | 第 1 页 共 1 页
序号 | 项目名称 |  | 暂估（暂定）金额（元） | 结算（确定）金额（元） | 调整金额± （元） |  | 备注
1 | 暂列金额 | [5 empty] | 详见本标准表 E.4.2
2 | 暂估价 |  | 100000
2.1 | 专业工程暂估价 |  | 100000 |  |  |  | 详见本标准表 E.4.3
2.2 | 材料暂估价
3 | 计日工 | [5 empty] | 详见本标准表 E.4.4
4 | 总承包服务费 | [5 empty] | 详见本标准表 E.4.5
5 | 材料检验试验费
6 | 建筑工程能效测评费
7 | 工程变更及现场签证
8 | 提前竣工（赶工补偿）
9 | 无负荷联合试运转费
10 | 停窝工损失费
11 | 施工期间未完工程保护费
12 | 企业自有工人培训管理费
13 | 建筑工人实名制费 | [5 empty] | 1.建设项目招标工期为1年的暂按57900元计入工程造价； 2.建设项目招标工期为2年的暂按99400元计入工程造价； 3.建设项目招标工期为3年及以上的暂按140900元计入工程造价。
14 | 人工增加费
合 计 |  |  | 100000 |  |  |  | -

## 表E.4.2 暂列金额明细表【羽乒馆修缮工程】
暂列金额明细表
工程名称：羽乒馆修缮工程 |  |  |  | 标段：羽乒馆 |  |  | 第 1 页 共 1 页
序号 | 项目名称 | 计算基础 | 费率（%） |  | 暂定金额 （元） | 确定金额（元） |  | 调整金额± (元) | 备注
1 | 合同价格调整暂列金额
2 | 未确定工程暂列金额
3 | 未确定服务暂列金额
4 | 未确定其他暂列金额
本页小计 |  | - | -
合 计 |  | - | -
注：1 本表由招标人填写“暂定金额”总额，采用费率计价方式计算暂定金额的，应分别填写“计算基础”“费率”，并计算 填写“暂定金额”；采用总价计价方式计算暂定金额的，可直接填写“暂定金额”； 2 投标人应将上述暂定金额填写并计入投标总价； 3 结算时应按合同约定计算并填写“确定金额”。

## 表E.4.3 专业工程暂估价明细表【羽乒馆修缮工程】
专业工程暂估价明细表
工程名称：羽乒馆修缮工程 |  |  |  | 标段：羽乒馆 |  |  |  | 第 1 页 共 1 页
序号 | 专业工程名称 | 暂估金额（元） |  |  |  | 确认金额（元） |  |  |  | 调整金额±（元） | 备注
|  | 不含税价格 | 增值税 |  | 含税价格 | 不含税价格 | 增值税 |  | 含税价格
|  | A₁ | B₁ |  | C₁ | A₂ | B₂ |  | C₂ | D=C₂-C₁
1 | 电动升旗装置 | 27522.94 | 2477.06 |  | 30000
2 | 全民健身羽乒馆广告字 | 64220.18 | 5779.82 |  | 70000
本页小计 |  | 91743.12 | 8256.88 |  | 100000 | [5 empty] | -
合计 |  | 91743.12 | 8256.88 |  | 100000 | [5 empty] | -
注：本表“暂估金额”由招标人填写，投标人应将“暂估金额”填写并计入投标总价。结算时应按合同约定的价格填写 “确认金额”。

## 表E.5.1 增值税计价表【羽乒馆修缮工程】
增值税计价表
工程名称：羽乒馆修缮工程 |  |  | 标段：羽乒馆 |  | 第 1 页 共 1 页
序号 | 项目名称 | 计算基础说明 |  | 计算基础 |  | 税率(%) | 金额(元)
1 | 增值税 | 分部分项工程费+措施项目工程费+其他项目费-其中：专业工程暂估价 |  |  |  | 9
合 计

## 表E.2.1 分部分项工程项目清单计价表【羽乒馆新建工程】
分部分项工程项目清单计价表
工程名称：羽乒馆新建工程 |  |  |  | 标段：羽乒馆 |  |  | 第 1 页 共 1 页
序号 | 项目编码 | 项目名称 | 项目特征描述 |  | 计量 单位 | 工程量 |  | 金额（元）
[8 empty] | 综合单价 | 合价
成品入口门禁设备
1 | 040602034001 | 闸门 | 1.采用304不锈钢闸机、三通道、翼闸、含全部机箱、机芯、刷卡/人脸识别设备、控制器 |  | 套 | 1
屋面上人孔盖板增加电动装置
2 | 01B001 | 电动装置 | 1.电动装置 |  | 个 | 1
窗帘
3 | 010810001001 | 窗帘 | 1.布艺窗帘由专业厂家制作安装，打褶系数：1.8 燃烧性能等级为B2级。 |  | m2 | 2346.46
卫生间隔断
4 | 011207003002 | 成品隔断 | 1.厕位隔断详16J914-1-XT9(复合树脂隔断) |  | m2 | 118.35
AED心脏复苏自动体外除颤仪
5 | 01B002 | AED心脏复苏自动体外除颤仪 | 1.AED心脏复苏自动体外除颤仪 |  | 台 | 1
成品挡鼠板
6 | 01B003 | 成品挡鼠板 | 1.成品金属挡鼠板，高500mm |  | 个 | 1
本页小计
合 计

## 表E.3.1 措施项目清单计价表【羽乒馆新建工程】
措施项目清单计价表
工程名称：羽乒馆新建工程 |  |  | 标段：羽乒馆 |  | 第 1 页 共 1 页
序号 | 项目编码 | 项目名称 |  | 工作内容 |  | 价格（元） | 备注
1 | 一 | 措施项目一
1.1 | 011601007 | 文明施工费
1.2 | 011601007001 | 文明施工与环境保护费
1.3 | 011601006001 | 临时设施费
1.4 | 011601010001 | 雨季施工增加费
1.5 | 011601014001 | 已完工程及设备保护费
1.6 | 01B001 | 工程定位复测费
1.7 | 011601013001 | 二次搬运费
2 | 二 | 措施项目二
本页小计 | [6 empty] | -
合 计 | [6 empty] | -
注：措施项目清单费用构成详见本标准表 E.3.2，大型机械进出场及安拆费用组成见本标准表 E.3.4。

## 表E.4.1 其他项目清单计价表【羽乒馆新建工程】
其他项目清单计价表
工程名称：羽乒馆新建工程 |  | 标段：羽乒馆 |  |  |  | 第 1 页 共 1 页
序号 | 项目名称 |  | 暂估（暂定）金额（元） | 结算（确定）金额（元） | 调整金额± （元） |  | 备注
1 | 暂列金额 | [5 empty] | 详见本标准表 E.4.2
2 | 暂估价
2.1 | 专业工程暂估价 | [5 empty] | 详见本标准表 E.4.3
2.2 | 材料暂估价
3 | 计日工 | [5 empty] | 详见本标准表 E.4.4
4 | 总承包服务费 | [5 empty] | 详见本标准表 E.4.5
5 | 材料检验试验费
6 | 建筑工程能效测评费
7 | 工程变更及现场签证
8 | 提前竣工（赶工补偿）
9 | 无负荷联合试运转费
10 | 停窝工损失费
11 | 施工期间未完工程保护费
12 | 企业自有工人培训管理费
13 | 建筑工人实名制费 | [5 empty] | 1.建设项目招标工期为1年的暂按57900元计入工程造价； 2.建设项目招标工期为2年的暂按99400元计入工程造价； 3.建设项目招标工期为3年及以上的暂按140900元计入工程造价。
14 | 安全生产计提费（6954.99元） | [5 empty] | 房屋建筑工程计提比例为3%，市政公用工程计提比例为1.5%。
15 | 人工增加费
合 计 | [6 empty] | -

## 表E.4.2 暂列金额明细表【羽乒馆新建工程】
暂列金额明细表
工程名称：羽乒馆新建工程 |  |  |  | 标段：羽乒馆 |  |  | 第 1 页 共 1 页
序号 | 项目名称 | 计算基础 | 费率（%） |  | 暂定金额 （元） | 确定金额（元） |  | 调整金额± (元) | 备注
1 | 合同价格调整暂列金额
2 | 未确定工程暂列金额
3 | 未确定服务暂列金额
4 | 未确定其他暂列金额
本页小计 |  | - | -
合 计 |  | - | -
注：1 本表由招标人填写“暂定金额”总额，采用费率计价方式计算暂定金额的，应分别填写“计算基础”“费率”，并计算 填写“暂定金额”；采用总价计价方式计算暂定金额的，可直接填写“暂定金额”； 2 投标人应将上述暂定金额填写并计入投标总价； 3 结算时应按合同约定计算并填写“确定金额”。

## 表E.4.3 专业工程暂估价明细表【羽乒馆新建工程】
专业工程暂估价明细表
工程名称：羽乒馆新建工程 |  |  |  | 标段：羽乒馆 |  |  |  | 第 1 页 共 1 页
序号 | 专业工程名称 | 暂估金额（元） |  |  |  | 确认金额（元） |  |  |  | 调整金额±（元） | 备注
|  | 不含税价格 | 增值税 |  | 含税价格 | 不含税价格 | 增值税 |  | 含税价格
|  | A₁ | B₁ |  | C₁ | A₂ | B₂ |  | C₂ | D=C₂-C₁
本页小计 | [10 empty] | -
合计 | [10 empty] | -
注：本表“暂估金额”由招标人填写，投标人应将“暂估金额”填写并计入投标总价。结算时应按合同约定的价格填写 “确认金额”。

## 表E.5.1 增值税计价表【羽乒馆新建工程】
增值税计价表
工程名称：羽乒馆新建工程 |  |  | 标段：羽乒馆 |  | 第 1 页 共 1 页
序号 | 项目名称 | 计算基础说明 |  | 计算基础 |  | 税率(%) | 金额(元)
1 | 增值税 | 分部分项工程费+措施项目工程费+其他项目费-其中：专业工程暂估价 |  |  |  | 9
合 计

## 表E.2.1 分部分项工程项目清单计价表【羽乒馆-安装拆除
分部分项工程项目清单计价表
工程名称：羽乒馆-安装拆除部分 |  |  |  | 标段：羽乒馆 |  |  | 第 1 页 共 6 页
序号 | 项目编码 | 项目名称 | 项目特征描述 |  | 计量 单位 | 工程量 |  | 金额（元）
[8 empty] | 综合单价 | 合价
消火栓
1 | 030901010001 | 室内消火栓 | 1.名称:拆除原有消火栓 2.非保护性拆除 |  | 套 | 25
给排水
2 | 031003003001 | 洗脸盆 | 1.类型:拆除原有台式洗脸盆 2.非保护性拆除 |  | 组 | 24
3 | 031003008001 | 其他成品卫生器具 | 1.类型:拆除原有拖布池 2.非保护性拆除 |  | 组 | 8
4 | 031003006001 | 大便器 | 1.类型:拆除原有坐式大便器 2.非保护性拆除 |  | 组 | 4
5 | 031003006002 | 大便器 | 1.类型:拆除原有蹲式大便器 2.非保护性拆除 |  | 组 | 18
6 | 031003007001 | 小便器 | 1.类型:拆除原有壁挂式小便器 2.非保护性拆除 |  | 组 | 8
7 | 031003010001 | 淋浴器 | 1.类型:拆除原有淋浴花洒 2.非保护性拆除 |  | 套 | 24
8 | 031005013001 | 热水器、开水炉 | 1.类型:拆除原有电热水器 2.非保护性拆除 |  | 台 | 8
9 | 031003014001 | 给、排水附件 | 1.类型:拆除原有地漏DN100 2.非保护性拆除 |  | 个 | 22
10 | 031003014002 | 给、排水附件 | 1.类型:拆除原有地面清扫口DN100 2.非保护性拆除 |  | 个 | 4
11 | 031001008001 | 塑料管 | 1.类型:拆除原有PP-R冷水塑料管De50 2.非保护性拆除 |  | m | 39.58
12 | 031001008002 | 塑料管 | 1.类型:拆除原有PP-R冷水塑料管De40 2.非保护性拆除 |  | m | 60.44
13 | 031001008003 | 塑料管 | 1.类型:拆除原有PP-R冷水塑料管De32 2.非保护性拆除 |  | m | 25.9
本页小计
分部分项工程项目清单计价表
工程名称：羽乒馆-安装拆除部分 |  |  |  | 标段：羽乒馆 |  |  | 第 2 页 共 6 页
序号 | 项目编码 | 项目名称 | 项目特征描述 |  | 计量 单位 | 工程量 |  | 金额（元）
[8 empty] | 综合单价 | 合价
14 | 031001008004 | 塑料管 | 1.类型:拆除原有PP-R冷水塑料管De20 2.非保护性拆除 |  | m | 23.74
15 | 031002001001 | 金属阀门 | 1.类型:拆除原有截止阀De50 2.非保护性拆除 |  | 个 | 6
16 | 031002001002 | 金属阀门 | 1.类型:拆除原有截止阀De40 2.非保护性拆除 |  | 个 | 14
17 | 031002001003 | 金属阀门 | 1.类型:拆除原有截止阀De32 2.非保护性拆除 |  | 个 | 2
18 | 031001008005 | 塑料管 | 1.类型:拆除原有薄壁不锈钢管De40 2.非保护性拆除 |  | m | 45.76
19 | 031001008006 | 塑料管 | 1.类型:拆除原有薄壁不锈钢管De20 2.非保护性拆除 |  | m | 1.8
20 | 031001008007 | 塑料管 | 1.类型:拆除原有UPVC排水塑料管De110 2.非保护性拆除 |  | m | 106.44
21 | 031001008008 | 塑料管 | 1.类型:拆除原有UPVC排水塑料管De75 2.非保护性拆除 |  | m | 2.4
22 | 031001008009 | 塑料管 | 1.类型:拆除原有UPVC排水塑料管De50 2.非保护性拆除 |  | m | 22.4
雨水
23 | 031001002001 | 镀锌钢管 | 1.类型:拆除原有雨水镀锌钢管DN100 2.非保护性拆除 |  | m | 125.6
24 | 031003014003 | 给、排水附件 | 1.类型:拆除原有雨水斗DN100 2.非保护性拆除 |  | 个 | 18
供暖
25 | 031004005001 | 暖风机 | 1.类型:拆除原有电热风幕 2.非保护性拆除 |  | 台 | 3
本页小计
分部分项工程项目清单计价表
工程名称：羽乒馆-安装拆除部分 |  |  |  | 标段：羽乒馆 |  |  | 第 3 页 共 6 页
序号 | 项目编码 | 项目名称 | 项目特征描述 |  | 计量 单位 | 工程量 |  | 金额（元）
[8 empty] | 综合单价 | 合价
26 | 031004002001 | 钢制散热器 | 1.类型:拆除原有散热器20片/组 2.非保护性拆除 |  | 组 | 2
27 | 031004002002 | 钢制散热器 | 1.类型:拆除原有散热器13片/组 2.非保护性拆除 |  | 组 | 1
28 | 031004002003 | 钢制散热器 | 1.类型:拆除原有散热器18片/组 2.非保护性拆除 |  | 组 | 1
29 | 031004002004 | 钢制散热器 | 1.类型:拆除原有散热器11片/组 2.非保护性拆除 |  | 组 | 1
30 | 031004002005 | 钢制散热器 | 1.类型:拆除原有散热器19片/组 2.非保护性拆除 |  | 组 | 1
31 | 031004002006 | 钢制散热器 | 1.类型:拆除原有散热器15片/组 2.非保护性拆除 |  | 组 | 1
32 | 031004002007 | 钢制散热器 | 1.类型:拆除原有散热器23片/组 2.非保护性拆除 |  | 组 | 1
33 | 031001002002 | 镀锌钢管 | 1.类型:拆除原有供暖镀锌钢管DN20 2.非保护性拆除 |  | m | 25.72
34 | 031002001004 | 金属阀门 | 1.类型:拆除原有温控阀DN20 2.非保护性拆除 |  | 个 | 8
35 | 031002001005 | 金属阀门 | 1.类型:拆除原有铜球阀DN20 2.非保护性拆除 |  | 个 | 8
电气
36 | 030402011002 | 成套配电箱 | 1.类型:拆除原有风机控制柜 2.非保护性拆除 |  | 台 | 8
37 | 030413001001 | 普通灯具 | 1.类型:拆除原有防眩球场灯 2.非保护性拆除 |  | 套 | 68
38 | 030409001003 | 电力电缆 | 1.类型:拆除原有电缆WDZNBYJ(F)-0.6/1KV-5X10mm2 2.非保护性拆除 |  | m | 120
本页小计
分部分项工程项目清单计价表
工程名称：羽乒馆-安装拆除部分 |  |  |  | 标段：羽乒馆 |  |  | 第 4 页 共 6 页
序号 | 项目编码 | 项目名称 | 项目特征描述 |  | 计量 单位 | 工程量 |  | 金额（元）
[8 empty] | 综合单价 | 合价
39 | 030412004002 | 配线 | 1.类型:拆除原有电线WDZNBYJ(F)-0.5KV-3X2.5mm2 2.非保护性拆除 |  | m | 800
40 | 030412001003 | 配管 | 1.类型:拆除原有配管JDG20 2.非保护性拆除 |  | m | 400
41 | 030412002001 | 线槽 | 1.类型:拆除原有不锈钢槽盒200*200 2.非保护性拆除 |  | m | 150
弱电
42 | 030506010003 | 监控摄像设备 | 1.类型:拆除原有全景枪球一体机 2.非保护性拆除 |  | 台 | 12
43 | 030502005001 | 光缆 | 1.类型:拆除原有单模光纤 2.非保护性拆除 |  | m | 168
44 | 030412004003 | 配线 | 1.类型:拆除原有电线ZRBV-3*2.5mm2 2.非保护性拆除 |  | m | 168
火灾自动报警
45 | 030904012001 | 火灾报警系统控制主机 | 1.类型:拆除原有火灾报警控制器(联动型) 2.非保护性拆除 |  | 台 | 1
46 | 030904014001 | 消防广播及对讲电话主机 | 1.类型:拆除原有火灾应急广播主机 2.非保护性拆除 |  | 台 | 1
47 | 030904014002 | 消防广播及对讲电话主机 | 1.类型:拆除原有电话主机 2.非保护性拆除 |  | 台 | 1
48 | 030904015001 | 火灾报警控制微机 | 1.类型:拆除原有图形显示装置 2.非保护性拆除 |  | 台 | 1
49 | 030904001001 | 点型探测器 | 1.类型:拆除原有智能光电感烟探测器 2.非保护性拆除 |  | 个 | 94
50 | 030904001002 | 点型探测器 | 1.类型:拆除原有智能感温探测器 2.非保护性拆除 |  | 个 | 8
本页小计
分部分项工程项目清单计价表
工程名称：羽乒馆-安装拆除部分 |  |  |  | 标段：羽乒馆 |  |  | 第 5 页 共 6 页
序号 | 项目编码 | 项目名称 | 项目特征描述 |  | 计量 单位 | 工程量 |  | 金额（元）
[8 empty] | 综合单价 | 合价
51 | 030904001003 | 点型探测器 | 1.类型:拆除原有反射式线型光束感烟探测器 2.非保护性拆除 |  | 对 | 5
52 | 030904007001 | 消防模块 | 1.类型:拆除原有信号输入模块 2.非保护性拆除 |  | 个 | 29
53 | 030412004004 | 配线 | 1.类型:拆除原有信号二总线NH-RVS-2x1.5mm2 2.非保护性拆除 |  | m | 624
54 | 030412004005 | 配线 | 1.类型:拆除原有联动电源二总线NH-BV-2x2.5mm2 2.非保护性拆除 |  | m | 293
55 | 030412004006 | 配线 | 1.类型:拆除原有消防电话总线NH-RVVP-2x1.5mm2 2.非保护性拆除 |  | m | 150
56 | 030412004007 | 配线 | 1.类型:拆除原有消防广播线NH-RVS-2x1.5mm2 2.非保护性拆除 |  | m | 270
57 | 030409002001 | 控制电缆 | 1.类型:拆除原有手动控制线NH-KVV-5x1.5mm2 2.非保护性拆除 |  | m | 587
58 | 030412004008 | 配线 | 1.类型:拆除原有消防RS-485通讯二总线NH-RVVP-2x1.5mm2 2.非保护性拆除 |  | m | 624
应急照明
59 | 030413003001 | 荧光灯 | 1.类型:拆除原有双管荧光灯(兼应急) 2.非保护性拆除 |  | 套 | 12
60 | 030413002001 | 装饰灯 | 1.类型:拆除原有疏散方向指示灯(自备电池) 2.非保护性拆除 |  | 套 | 4
61 | 030413002002 | 装饰灯 | 1.类型:拆除原有疏散方向指示灯(自备电池) 2.非保护性拆除 |  | 套 | 23
本页小计
分部分项工程项目清单计价表
工程名称：羽乒馆-安装拆除部分 |  |  |  | 标段：羽乒馆 |  |  | 第 6 页 共 6 页
序号 | 项目编码 | 项目名称 | 项目特征描述 |  | 计量 单位 | 工程量 |  | 金额（元）
[8 empty] | 综合单价 | 合价
62 | 030413002003 | 装饰灯 | 1.类型:拆除原有疏散出口指示灯(自备电池) 2.非保护性拆除 |  | 套 | 23
63 | 030413002004 | 装饰灯 | 1.类型:拆除原有吸顶灯(兼应急) 2.非保护性拆除 |  | 套 | 12
64 | 030413002005 | 装饰灯 | 1.类型:拆除原有声光控感应灯(兼应急) 2.非保护性拆除 |  | 套 | 12
本页小计
合 计

## 表E.3.1 措施项目清单计价表【羽乒馆-安装拆除部分】
措施项目清单计价表
工程名称：羽乒馆-安装拆除部分 |  |  | 标段：羽乒馆 |  | 第 1 页 共 1 页
序号 | 项目编码 | 项目名称 |  | 工作内容 |  | 价格（元） | 备注
1 | 一 | 措施项目一
1.1 | 011601007 | 安全文明施工费
1.2 | 011601007001 | 安全文明施工与环境保护费
1.3 | 011601006001 | 临时设施费
1.4 | 011601010001 | 雨季施工增加费
1.5 | 011601013001 | 二次搬运费
2 | 二 | 措施项目二
2.1 | 031401001001 | 脚手架
本页小计 | [6 empty] | -
合 计 | [6 empty] | -
注：措施项目清单费用构成详见本标准表 E.3.2，大型机械进出场及安拆费用组成见本标准表 E.3.4。

## 表E.4.1 其他项目清单计价表【羽乒馆-安装拆除部分】
其他项目清单计价表
工程名称：羽乒馆-安装拆除部分 |  | 标段：羽乒馆 |  |  |  | 第 1 页 共 1 页
序号 | 项目名称 |  | 暂估（暂定）金额（元） | 结算（确定）金额（元） | 调整金额± （元） |  | 备注
1 | 暂列金额 | [5 empty] | 详见本标准表 E.4.2
2 | 暂估价
2.1 | 专业工程暂估价 | [5 empty] | 详见本标准表 E.4.3
2.2 | 材料暂估价
3 | 计日工 | [5 empty] | 详见本标准表 E.4.4
4 | 总承包服务费 | [5 empty] | 详见本标准表 E.4.5
5 | 材料检验试验费
6 | 建筑工程能效测评费
7 | 工程变更及现场签证
8 | 提前竣工（赶工补偿）
9 | 无负荷联合试运转费
10 | 停窝工损失费
11 | 施工期间未完工程保护费
12 | 企业自有工人培训管理费
13 | 建筑工人实名制费 | [5 empty] | 1.建设项目招标工期为1年的暂按57900元计入工程造价； 2.建设项目招标工期为2年的暂按99400元计入工程造价； 3.建设项目招标工期为3年及以上的暂按140900元计入工程造价。
14 | 人工增加费
合 计 | [6 empty] | -

## 表E.4.2 暂列金额明细表【羽乒馆-安装拆除部分】
暂列金额明细表
工程名称：羽乒馆-安装拆除部分 |  |  |  | 标段：羽乒馆 |  |  | 第 1 页 共 1 页
序号 | 项目名称 | 计算基础 | 费率（%） |  | 暂定金额 （元） | 确定金额（元） |  | 调整金额± (元) | 备注
1 | 合同价格调整暂列金额
2 | 未确定工程暂列金额
3 | 未确定服务暂列金额
4 | 未确定其他暂列金额
本页小计 |  | - | -
合 计 |  | - | -
注：1 本表由招标人填写“暂定金额”总额，采用费率计价方式计算暂定金额的，应分别填写“计算基础”“费率”，并计算 填写“暂定金额”；采用总价计价方式计算暂定金额的，可直接填写“暂定金额”； 2 投标人应将上述暂定金额填写并计入投标总价； 3 结算时应按合同约定计算并填写“确定金额”。

## 表E.4.3 专业工程暂估价明细表【羽乒馆-安装拆除部分】
专业工程暂估价明细表
工程名称：羽乒馆-安装拆除部分 |  |  |  | 标段：羽乒馆 |  |  |  | 第 1 页 共 1 页
序号 | 专业工程名称 | 暂估金额（元） |  |  |  | 确认金额（元） |  |  |  | 调整金额±（元） | 备注
|  | 不含税价格 | 增值税 |  | 含税价格 | 不含税价格 | 增值税 |  | 含税价格
|  | A₁ | B₁ |  | C₁ | A₂ | B₂ |  | C₂ | D=C₂-C₁
本页小计 | [10 empty] | -
合计 | [10 empty] | -
注：本表“暂估金额”由招标人填写，投标人应将“暂估金额”填写并计入投标总价。结算时应按合同约定的价格填写 “确认金额”。

## 表E.5.1 增值税计价表【羽乒馆-安装拆除部分】
增值税计价表
工程名称：羽乒馆-安装拆除部分 |  |  | 标段：羽乒馆 |  | 第 1 页 共 1 页
序号 | 项目名称 | 计算基础说明 |  | 计算基础 |  | 税率(%) | 金额(元)
1 | 增值税 | 分部分项工程费+措施项目工程费+其他项目费-其中：专业工程暂估价 |  |  |  | 9
合 计

## 表E.2.1 分部分项工程项目清单计价表【羽乒馆-安装新换
分部分项工程项目清单计价表
工程名称：羽乒馆-安装新换部分 |  |  |  | 标段：羽乒馆 |  |  | 第 1 页 共 11 页
序号 | 项目编码 | 项目名称 | 项目特征描述 |  | 计量 单位 | 工程量 |  | 金额（元）
[8 empty] | 综合单价 | 合价
消火栓
1 | 030901010002 | 室内消火栓 | 1.名称:新换室内消火栓 2.型号、规格:1800X700X200mm 3.附件材质、规格:详见15S202-19（消火栓箱门采用不锈钢门） |  | 套 | 25
2 | 030909001001 | 水灭火控制装置调试 | 1.系统形式:消火栓灭火系统 |  | 点 | 25
给排水
3 | 031003003002 | 洗脸盆 | 1.类型:新换台式洗脸盆（感应水龙头） 2.材质:陶瓷（含附件） |  | 组 | 24
4 | 031003008002 | 其他成品卫生器具 | 1.类型:新换拖布池 2.材质:陶瓷（含附件） |  | 组 | 8
5 | 031003006003 | 大便器 | 1.类型:新换坐式大便器（连体水箱） 2.材质:陶瓷（含附件） |  | 组 | 4
6 | 031003006004 | 大便器 | 1.类型:新换蹲式大便器（感应式） 2.材质:陶瓷（含附件） |  | 组 | 18
7 | 031003007002 | 小便器 | 1.类型:新换壁挂式小便器（感应式） 2.材质:陶瓷（含附件） |  | 组 | 8
8 | 031003010002 | 淋浴器 | 1.类型:新换淋浴花洒 2.材质:陶瓷（含附件） |  | 套 | 24
9 | 031005013002 | 热水器、开水炉 | 1.类型:新换电热水器200L 2.材质:陶瓷（含附件） |  | 台 | 8
10 | 031003014004 | 给、排水附件 | 1.类型:新换地漏 2.材质:不锈钢 3.规格:DN100 |  | 个 | 22
本页小计
分部分项工程项目清单计价表
工程名称：羽乒馆-安装新换部分 |  |  |  | 标段：羽乒馆 |  |  | 第 2 页 共 11 页
序号 | 项目编码 | 项目名称 | 项目特征描述 |  | 计量 单位 | 工程量 |  | 金额（元）
[8 empty] | 综合单价 | 合价
11 | 031003014005 | 给、排水附件 | 1.类型:新换地面扫除口 2.材质:不锈钢 3.规格:DN100 |  | 个 | 4
12 | 031001008010 | 塑料管 | 1.材质:新换PP-R冷水塑料管 2.规格:De50 3.连接形式:热熔连接 4.压力试验及吹、洗设计要求:冲洗、消毒，压力试验 5.安装部位:室内 6.介质:给水 |  | m | 39.58
13 | 031001008011 | 塑料管 | 1.材质:新换PP-R冷水塑料管 2.规格:De40 3.连接形式:热熔连接 4.压力试验及吹、洗设计要求:冲洗、消毒，压力试验 5.安装部位:室内 6.介质:给水 |  | m | 60.44
14 | 031001008012 | 塑料管 | 1.材质:新换PP-R冷水塑料管 2.规格:De32 3.连接形式:热熔连接 4.压力试验及吹、洗设计要求:冲洗、消毒，压力试验 5.安装部位:室内 6.介质:给水 |  | m | 25.9
15 | 031001008013 | 塑料管 | 1.材质:新换PP-R冷水塑料管 2.规格:De20 3.连接形式:热熔连接 4.压力试验及吹、洗设计要求:冲洗、消毒，压力试验 5.安装部位:室内 6.介质:给水 |  | m | 23.74
本页小计
分部分项工程项目清单计价表
工程名称：羽乒馆-安装新换部分 |  |  |  | 标段：羽乒馆 |  |  | 第 3 页 共 11 页
序号 | 项目编码 | 项目名称 | 项目特征描述 |  | 计量 单位 | 工程量 |  | 金额（元）
[8 empty] | 综合单价 | 合价
16 | 031002001006 | 金属阀门 | 1.类型:新换截止阀 2.规格、压力等级:De50 3.连接形式:螺纹连接 |  | 个 | 6
17 | 031002001007 | 金属阀门 | 1.类型:新换截止阀 2.规格、压力等级:De40 3.连接形式:螺纹连接 |  | 个 | 14
18 | 031002001008 | 金属阀门 | 1.类型:新换截止阀 2.规格、压力等级:De32 3.连接形式:螺纹连接 |  | 个 | 2
19 | 031001008014 | 塑料管 | 1.材质:新换薄壁不锈钢管 2.规格:De40 3.压力试验及吹、洗设计要求:冲洗、消毒，压力试验 4.安装部位:室内 5.介质:给水 |  | m | 45.76
20 | 031001008015 | 塑料管 | 1.材质:新换薄壁不锈钢管 2.规格:De20 3.压力试验及吹、洗设计要求:冲洗、消毒，压力试验 4.安装部位:室内 5.介质:给水 |  | m | 1.8
21 | 031001008016 | 塑料管 | 1.材质:新换玻纤增强聚丙烯(FRPP)静音管 2.规格:De110 3.连接形式:法兰压盖式柔性承插连接 4.安装部位:室内 5.介质:排水 |  | m | 106.44
本页小计
分部分项工程项目清单计价表
工程名称：羽乒馆-安装新换部分 |  |  |  | 标段：羽乒馆 |  |  | 第 4 页 共 11 页
序号 | 项目编码 | 项目名称 | 项目特征描述 |  | 计量 单位 | 工程量 |  | 金额（元）
[8 empty] | 综合单价 | 合价
22 | 031001008017 | 塑料管 | 1.材质:新换玻纤增强聚丙烯(FRPP)静音管 2.规格:De75 3.连接形式:法兰压盖式柔性承插连接 4.安装部位:室内 5.介质:排水 |  | m | 2.4
23 | 031001008018 | 塑料管 | 1.材质:新换玻纤增强聚丙烯(FRPP)静音管 2.规格:De50 3.连接形式:法兰压盖式柔性承插连接 4.安装部位:室内 5.介质:排水 |  | m | 22.4
雨水
24 | 031001008019 | 塑料管 | 1.材质:新换玻纤增强聚丙烯(FRPP)静音管 2.规格:De110 3.连接形式:法兰压盖式柔性承插连接 4.安装部位:室内 5.介质:雨水 |  | m | 106.44
25 | 031003014006 | 给、排水附件 | 1.类型:新换87型雨水斗 2.材质:不锈钢 3.规格:DN100 |  | 个 | 18
供暖
26 | 031004005002 | 暖风机 | 1.类型:新换电热风幕 2.型号:RM-1515-D型、尺寸1500x270x265风量2300m³/h,出口风速6~8m,噪声68dB,电压220,风机功率250W,加热器功率22KW,重量35Kg |  | 台 | 4
本页小计
分部分项工程项目清单计价表
工程名称：羽乒馆-安装新换部分 |  |  |  | 标段：羽乒馆 |  |  | 第 5 页 共 11 页
序号 | 项目编码 | 项目名称 | 项目特征描述 |  | 计量 单位 | 工程量 |  | 金额（元）
[8 empty] | 综合单价 | 合价
27 | 031004002008 | 钢制散热器 | 1.类型:新换散热器20片/组 2.型号:CR350-06-10钢制散热器,中心距为600mm,单片散热量为91.0W,散热器底距地150mm,散热器承压能力为1.0MPa,每组散热器均装手动跑风阀一个 |  | 组 | 2
28 | 031004002009 | 钢制散热器 | 1.类型:新换散热器13片/组 2.型号:CR350-06-10钢制散热器,中心距为600mm,单片散热量为91.0W,散热器底距地150mm,散热器承压能力为1.0MPa,每组散热器均装手动跑风阀一个 |  | 组 | 1
29 | 031004002010 | 钢制散热器 | 1.类型:新换散热器18片/组 2.型号:CR350-06-10钢制散热器,中心距为600mm,单片散热量为91.0W,散热器底距地150mm,散热器承压能力为1.0MPa,每组散热器均装手动跑风阀一个 |  | 组 | 1
30 | 031004002011 | 钢制散热器 | 1.类型:新换散热器11片/组 2.型号:CR350-06-10钢制散热器,中心距为600mm,单片散热量为91.0W,散热器底距地150mm,散热器承压能力为1.0MPa,每组散热器均装手动跑风阀一个 |  | 组 | 1
本页小计
分部分项工程项目清单计价表
工程名称：羽乒馆-安装新换部分 |  |  |  | 标段：羽乒馆 |  |  | 第 6 页 共 11 页
序号 | 项目编码 | 项目名称 | 项目特征描述 |  | 计量 单位 | 工程量 |  | 金额（元）
[8 empty] | 综合单价 | 合价
31 | 031004002012 | 钢制散热器 | 1.类型:新换散热器19片/组 2.型号:CR350-06-10钢制散热器,中心距为600mm,单片散热量为91.0W,散热器底距地150mm,散热器承压能力为1.0MPa,每组散热器均装手动跑风阀一个 |  | 组 | 1
32 | 031004002013 | 钢制散热器 | 1.类型:新换散热器15片/组 2.型号:CR350-06-10钢制散热器,中心距为600mm,单片散热量为91.0W,散热器底距地150mm,散热器承压能力为1.0MPa,每组散热器均装手动跑风阀一个 |  | 组 | 1
33 | 031004002014 | 钢制散热器 | 1.类型:新换散热器23片/组 2.型号:CR350-06-10钢制散热器,中心距为600mm,单片散热量为91.0W,散热器底距地150mm,散热器承压能力为1.0MPa,每组散热器均装手动跑风阀一个 |  | 组 | 1
34 | 031001002003 | 镀锌钢管 | 1.材质:镀锌钢管 2.规格:DN20 3.连接形式:螺纹连接 4.安装部位:室内 5.介质:采暖 |  | m | 25.72
35 | 031002001009 | 金属阀门 | 1.类型:新换温控阀 2.规格、压力等级:DN20 3.连接形式:螺纹连接 |  | 个 | 8
本页小计
分部分项工程项目清单计价表
工程名称：羽乒馆-安装新换部分 |  |  |  | 标段：羽乒馆 |  |  | 第 7 页 共 11 页
序号 | 项目编码 | 项目名称 | 项目特征描述 |  | 计量 单位 | 工程量 |  | 金额（元）
[8 empty] | 综合单价 | 合价
36 | 031002001010 | 金属阀门 | 1.类型:新换铜球阀 2.规格、压力等级:DN20 3.连接形式:螺纹连接 |  | 个 | 8
37 | 030704001001 | 通风工程检测、调试 | 1.系统名称:通风工程检测、调试 |  | 系统 | 1
38 | 031008001001 | 采暖工程系统调试 | 1.系统名称:采暖工程系统调试 |  | 系统 | 1
电气
39 | 030402011003 | 成套配电箱 | 1.名称:新换风机控制柜1AK-1 2.规格:600*800*180 3.安装方式:落地安装 |  | 台 | 1
40 | 030402011004 | 成套配电箱 | 1.名称:新换风机控制柜1AK-2、1AK-3、2AK-1 2.规格:600*800*180 3.安装方式:落地安装 |  | 台 | 3
41 | 030402011005 | 成套配电箱 | 1.名称:新换风机控制柜2APE-PY1、2APE-PY2 2.规格:600*800*180 3.安装方式:落地安装 |  | 台 | 2
42 | 030402011006 | 成套配电箱 | 1.名称:新换风机控制柜WDAPE-PY1、WDAPE-PY2 2.规格:600*800*180 3.安装方式:落地安装 |  | 台 | 2
43 | 030413001002 | 普通灯具 | 1.名称:新换防眩球场灯 2.型号:LED 200W 3.安装方式:网架下弦安装 |  | 套 | 68
本页小计
分部分项工程项目清单计价表
工程名称：羽乒馆-安装新换部分 |  |  |  | 标段：羽乒馆 |  |  | 第 8 页 共 11 页
序号 | 项目编码 | 项目名称 | 项目特征描述 |  | 计量 单位 | 工程量 |  | 金额（元）
[8 empty] | 综合单价 | 合价
44 | 030409001004 | 电力电缆 | 1.名称:电力电缆 2.型号:WDZNBYJ(F)-5X10mm2 3.材质:铜芯 4.电压(kV):0.6/1KV |  | m | 120
45 | 030412004009 | 配线 | 1.名称:电气配线 2.型号:WDZNBYJ(F)-2.5mm2 3.材质:铜芯 4.电压(kV):0.5KV |  | m | 2400
46 | 030412001004 | 配管 | 1.名称:配管 2.材质:JDG 3.规格:20 |  | m | 400
47 | 030412002002 | 线槽 | 1.名称:桥架 2.材质:不锈钢 3.规格:200*200 |  | m | 150
48 | 031301004001 | 成品支架 | 1.名称:桥架抗震支架 2.规格:T200-400 |  | 套 | 22
弱电
49 | 030506010004 | 监控摄像设备 | 1.名称:全景枪球一体机 2.规格:4寸400万像素全景枪球 3.安装方式:壁装,首、二层距地高度2.5米 |  | 台 | 12
50 | 030502005002 | 光缆 | 1.名称:新换单模光纤 |  | m | 168
51 | 030412004010 | 配线 | 1.名称:电气配线 2.型号:ZRBV-2.5mm2 3.材质:铜芯 |  | m | 504
52 | 030506020001 | 安全防范分系统调试 | 1.调试类别:电视监视系统 ≤50台 |  | 系统 | 1
火灾自动报警
53 | 030904012002 | 火灾报警系统控制主机 | 1.类型:新换火灾报警控制器(联动型) 2.型号:JB-QB-JBF-52S02 |  | 台 | 1
本页小计
分部分项工程项目清单计价表
工程名称：羽乒馆-安装新换部分 |  |  |  | 标段：羽乒馆 |  |  | 第 9 页 共 11 页
序号 | 项目编码 | 项目名称 | 项目特征描述 |  | 计量 单位 | 工程量 |  | 金额（元）
[8 empty] | 综合单价 | 合价
54 | 030904009001 | 区域报警控制器 | 1.类型:多线手动控制盘 2.型号:JBF-11S/CD8 |  | 台 | 1
55 | 030904016001 | 备用电源及电池主机 | 1.类型:联动电源 2.型号:JBF-11S/PA |  | 台 | 1
56 | 030904016002 | 备用电源及电池主机 | 1.类型:备用电源 2.型号:JBF-11S/PB |  | 台 | 1
57 | 030904014003 | 消防广播及对讲电话主机 | 1.类型:新换火灾应急广播主机 2.型号:JBF-11S |  | 台 | 1
58 | 030904014004 | 消防广播及对讲电话主机 | 1.类型:新换电话主机 2.型号:HY5711B |  | 台 | 1
59 | 030904015002 | 火灾报警控制微机 | 1.类型:新换图形显示装置 2.型号:JBF5203A |  | 台 | 1
60 | 030904001004 | 点型探测器 | 1.类型:新换智能光电感烟探测器 2.型号:JTY-GD-JBF-3100 |  | 个 | 94
61 | 030904001005 | 点型探测器 | 1.类型:新换智能感温探测器 2.型号:JTW-ZD-JBF-4110 |  | 个 | 8
62 | 030904001006 | 点型探测器 | 1.类型:新换反射式线型光束感烟探测器 2.型号:JTY-H-JBF4382C |  | 对 | 5
63 | 030904007002 | 消防模块 | 1.类型:新换信号输入模块 2.型号:JBF5131C |  | 个 | 29
64 | 030412004011 | 配线 | 1.名称:新换信号二总线 2.型号:NH-RVS-2x1.5mm2 3.材质:铜芯 |  | m | 624
65 | 030412004012 | 配线 | 1.名称:新换联动电源二总线 2.型号:NH-BV-2.5mm2 3.材质:铜芯 |  | m | 586
本页小计
分部分项工程项目清单计价表
工程名称：羽乒馆-安装新换部分 |  |  |  | 标段：羽乒馆 |  |  | 第 10 页 共 11 页
序号 | 项目编码 | 项目名称 | 项目特征描述 |  | 计量 单位 | 工程量 |  | 金额（元）
[8 empty] | 综合单价 | 合价
66 | 030412004013 | 配线 | 1.名称:新换消防电话总线 2.型号:NH-RVVP-2x1.5mm2 3.材质:铜芯 |  | m | 150
67 | 030412004014 | 配线 | 1.名称:新换消防广播线 2.型号:NH-RVS-2x1.5mm2 3.材质:铜芯 |  | m | 270
68 | 030409002002 | 控制电缆 | 1.名称:新换手动控制线 2.型号:NH-KVV-5x1.5mm2 3.材质:铜芯 |  | m | 587
69 | 030412004015 | 配线 | 1.名称:新换消防RS-485通讯二总线 2.型号:NH-RVVP-2x1.5mm2 3.材质:铜芯 |  | m | 624
70 | 030909003001 | 自动报警系统调试 | 1.点数:自动报警系统调试 256点以内 |  | 系统 | 1
71 | 030909004001 | 消防广播系统调试 | 1.名称:火灾事故广播、消防通信系统调试 广播喇叭及音箱、电话插孔 |  | 个 | 40
72 | 030909005001 | 消防电话系统调试 | 1.名称:火灾事故广播、消防通信系统调试 通信分机 |  | 部 | 4
应急照明
73 | 030413003002 | 荧光灯 | 1.名称:新换双管荧光灯(兼应急) 2.型号:2*36W,应急时间>180min 3.安装方式:吊装,灯下皮距地3.0m |  | 套 | 12
74 | 030413002006 | 装饰灯 | 1.名称:方向指示灯(自备电池) 2.型号:LED 3W,应急时间>30min 3.安装方式:距地0.5米安装 |  | 套 | 4
本页小计
分部分项工程项目清单计价表
工程名称：羽乒馆-安装新换部分 |  |  |  | 标段：羽乒馆 |  |  | 第 11 页 共 11 页
序号 | 项目编码 | 项目名称 | 项目特征描述 |  | 计量 单位 | 工程量 |  | 金额（元）
[8 empty] | 综合单价 | 合价
75 | 030413002007 | 装饰灯 | 1.名称:方向指示灯(自备电池) 2.型号:LED 3W,应急时间>30min 3.安装方式:距地0.5米安装 |  | 套 | 23
76 | 030413002008 | 装饰灯 | 1.名称:疏散出口指示灯(自备电池) 2.型号:LED 3W,应急时间>30min 3.安装方式:门(门洞)上0.2米壁装 |  | 套 | 23
77 | 030413002009 | 装饰灯 | 1.名称:新换吸顶灯(兼应急) 2.型号:1*22W,应急时间>180min 3.安装方式:吸顶安装 |  | 套 | 12
78 | 030413002010 | 装饰灯 | 1.名称:新换声光控感应灯(兼应急) 2.型号:1*22W,应急时间>180min 3.安装方式:吸顶安装 |  | 套 | 12
本页小计
合 计

## 表E.2.3 材料暂估单价及调整表【羽乒馆-安装新换部分】
材料暂估单价及调整表
工程名称：羽乒馆-安装新换部分 |  |  |  |  | 标段：羽乒馆 | [5 empty] | 第 1 页 共 1 页
序号 | 材料名称 | 规格型号 | 计量单位 | 暂估 |  |  |  | 确认 |  |  |  | 调整金额（元） | 备注
|  |  |  | 数量 |  | 单价 （元） | 合价 （元） | 数量 | 单价 （元） | 合价 （元）
|  |  |  | A₁ |  | B₁ | C₁ | A₂ | B₂ | C₂ |  | D=C₂-C₁
1 | 全景枪球一体机 |  | 台 |  |  | 2477
本页小计 | [7 empty] | — | — |  |  |  | —
合 计 | [7 empty] | — | — |  |  |  | —
注：本表可由招标人填写“暂估单价”栏，并在备注栏说明拟用暂估价材料的清单项目，投标人应将上述材料暂估单价计入 工程量清单综合单价。

## 表E.3.1 措施项目清单计价表【羽乒馆-安装新换部分】
措施项目清单计价表
工程名称：羽乒馆-安装新换部分 |  |  | 标段：羽乒馆 |  | 第 1 页 共 1 页
序号 | 项目编码 | 项目名称 |  | 工作内容 |  | 价格（元） | 备注
1 | 一 | 措施项目一
1.1 | 011601007 | 安全文明施工费
1.2 | 011601007001 | 安全文明施工与环境保护费
1.3 | 011601006001 | 临时设施费
1.4 | 011601010001 | 雨季施工增加费
1.5 | 011601013001 | 二次搬运费
2 | 二 | 措施项目二
2.1 | 031401001002 | 脚手架
本页小计 | [6 empty] | -
合 计 | [6 empty] | -
注：措施项目清单费用构成详见本标准表 E.3.2，大型机械进出场及安拆费用组成见本标准表 E.3.4。

## 表E.4.1 其他项目清单计价表【羽乒馆-安装新换部分】
其他项目清单计价表
工程名称：羽乒馆-安装新换部分 |  | 标段：羽乒馆 |  |  |  | 第 1 页 共 1 页
序号 | 项目名称 |  | 暂估（暂定）金额（元） | 结算（确定）金额（元） | 调整金额± （元） |  | 备注
1 | 暂列金额 | [5 empty] | 详见本标准表 E.4.2
2 | 暂估价
2.1 | 专业工程暂估价 | [5 empty] | 详见本标准表 E.4.3
2.2 | 材料暂估价
3 | 计日工 | [5 empty] | 详见本标准表 E.4.4
4 | 总承包服务费 | [5 empty] | 详见本标准表 E.4.5
5 | 材料检验试验费
6 | 建筑工程能效测评费
7 | 工程变更及现场签证
8 | 提前竣工（赶工补偿）
9 | 无负荷联合试运转费
10 | 停窝工损失费
11 | 施工期间未完工程保护费
12 | 企业自有工人培训管理费
13 | 建筑工人实名制费 | [5 empty] | 1.建设项目招标工期为1年的暂按57900元计入工程造价； 2.建设项目招标工期为2年的暂按99400元计入工程造价； 3.建设项目招标工期为3年及以上的暂按140900元计入工程造价。
14 | 人工增加费
合 计 | [6 empty] | -

## 表E.4.2 暂列金额明细表【羽乒馆-安装新换部分】
暂列金额明细表
工程名称：羽乒馆-安装新换部分 |  |  |  | 标段：羽乒馆 |  |  | 第 1 页 共 1 页
序号 | 项目名称 | 计算基础 | 费率（%） |  | 暂定金额 （元） | 确定金额（元） |  | 调整金额± (元) | 备注
1 | 合同价格调整暂列金额
2 | 未确定工程暂列金额
3 | 未确定服务暂列金额
4 | 未确定其他暂列金额
本页小计 |  | - | -
合 计 |  | - | -
注：1 本表由招标人填写“暂定金额”总额，采用费率计价方式计算暂定金额的，应分别填写“计算基础”“费率”，并计算 填写“暂定金额”；采用总价计价方式计算暂定金额的，可直接填写“暂定金额”； 2 投标人应将上述暂定金额填写并计入投标总价； 3 结算时应按合同约定计算并填写“确定金额”。

## 表E.4.3 专业工程暂估价明细表【羽乒馆-安装新换部分】
专业工程暂估价明细表
工程名称：羽乒馆-安装新换部分 |  |  |  | 标段：羽乒馆 |  |  |  | 第 1 页 共 1 页
序号 | 专业工程名称 | 暂估金额（元） |  |  |  | 确认金额（元） |  |  |  | 调整金额±（元） | 备注
|  | 不含税价格 | 增值税 |  | 含税价格 | 不含税价格 | 增值税 |  | 含税价格
|  | A₁ | B₁ |  | C₁ | A₂ | B₂ |  | C₂ | D=C₂-C₁
本页小计 | [10 empty] | -
合计 | [10 empty] | -
注：本表“暂估金额”由招标人填写，投标人应将“暂估金额”填写并计入投标总价。结算时应按合同约定的价格填写 “确认金额”。

## 表E.5.1 增值税计价表【羽乒馆-安装新换部分】
增值税计价表
工程名称：羽乒馆-安装新换部分 |  |  | 标段：羽乒馆 |  | 第 1 页 共 1 页
序号 | 项目名称 | 计算基础说明 |  | 计算基础 |  | 税率(%) | 金额(元)
1 | 增值税 | 分部分项工程费+措施项目工程费+其他项目费-其中：专业工程暂估价 |  |  |  | 9
合 计

## 表E.2.1 分部分项工程项目清单计价表【羽乒馆暂列金】
分部分项工程项目清单计价表
工程名称：羽乒馆暂列金 |  |  |  | 标段：羽乒馆 |  |  | 第 1 页 共 1 页
序号 | 项目编码 | 项目名称 | 项目特征描述 |  | 计量 单位 | 工程量 |  | 金额（元）
[8 empty] | 综合单价 | 合价
本页小计
合 计

## 表E.3.1 措施项目清单计价表【羽乒馆暂列金】
措施项目清单计价表
工程名称：羽乒馆暂列金 |  |  | 标段：羽乒馆 |  | 第 1 页 共 1 页
序号 | 项目编码 | 项目名称 |  | 工作内容 |  | 价格（元） | 备注
1 | 一 | 措施项目一
本页小计 | [6 empty] | -
合 计 | [6 empty] | -
注：措施项目清单费用构成详见本标准表 E.3.2，大型机械进出场及安拆费用组成见本标准表 E.3.4。

## 表E.4.1 其他项目清单计价表【羽乒馆暂列金】
其他项目清单计价表
工程名称：羽乒馆暂列金 |  | 标段：羽乒馆 |  |  |  | 第 1 页 共 1 页
序号 | 项目名称 |  | 暂估（暂定）金额（元） | 结算（确定）金额（元） | 调整金额± （元） |  | 备注
1 | 暂列金额 |  | 292625 |  |  |  | 详见本标准表 E.4.2
2 | 暂估价
2.1 | 专业工程暂估价 | [5 empty] | 详见本标准表 E.4.3
2.2 | 材料暂估价
3 | 计日工 | [5 empty] | 详见本标准表 E.4.4
4 | 总承包服务费 | [5 empty] | 详见本标准表 E.4.5
5 | 材料检验试验费
6 | 建筑工程能效测评费
7 | 工程变更及现场签证
8 | 提前竣工（赶工补偿）
9 | 无负荷联合试运转费
10 | 停窝工损失费
11 | 施工期间未完工程保护费
12 | 企业自有工人培训管理费
13 | 建筑工人实名制费 | [5 empty] | 1.建设项目招标工期为1年的暂按57900元计入工程造价； 2.建设项目招标工期为2年的暂按99400元计入工程造价； 3.建设项目招标工期为3年及以上的暂按140900元计入工程造价。
14 | 安全生产计提费 | [5 empty] | 房屋建筑工程计提比例为3%，市政公用工程计提比例为1.5%。
15 | 人工增加费
合 计 |  |  | 292625 |  |  |  | -

## 表E.4.2 暂列金额明细表【羽乒馆暂列金】
暂列金额明细表
工程名称：羽乒馆暂列金 |  |  |  | 标段：羽乒馆 |  |  | 第 1 页 共 1 页
序号 | 项目名称 | 计算基础 | 费率（%） |  | 暂定金额 （元） | 确定金额（元） |  | 调整金额± (元) | 备注
1 | 未确定工程暂列金额 |  |  |  | 292625
本页小计 |  | - | - |  | 292625
合 计 |  | - | - |  | 292625
注：1 本表由招标人填写“暂定金额”总额，采用费率计价方式计算暂定金额的，应分别填写“计算基础”“费率”，并计算 填写“暂定金额”；采用总价计价方式计算暂定金额的，可直接填写“暂定金额”； 2 投标人应将上述暂定金额填写并计入投标总价； 3 结算时应按合同约定计算并填写“确定金额”。

## 表E.4.3 专业工程暂估价明细表【羽乒馆暂列金】
专业工程暂估价明细表
工程名称：羽乒馆暂列金 |  |  |  | 标段：羽乒馆 |  |  |  | 第 1 页 共 1 页
序号 | 专业工程名称 | 暂估金额（元） |  |  |  | 确认金额（元） |  |  |  | 调整金额±（元） | 备注
|  | 不含税价格 | 增值税 |  | 含税价格 | 不含税价格 | 增值税 |  | 含税价格
|  | A₁ | B₁ |  | C₁ | A₂ | B₂ |  | C₂ | D=C₂-C₁
本页小计 | [10 empty] | -
合计 | [10 empty] | -
注：本表“暂估金额”由招标人填写，投标人应将“暂估金额”填写并计入投标总价。结算时应按合同约定的价格填写 “确认金额”。

## 表E.5.1 增值税计价表【羽乒馆暂列金】
增值税计价表
工程名称：羽乒馆暂列金 |  |  | 标段：羽乒馆 |  | 第 1 页 共 1 页
序号 | 项目名称 | 计算基础说明 |  | 计算基础 |  | 税率(%) | 金额(元)
1 | 增值税 | 分部分项工程费+措施项目工程费+其他项目费-其中：专业工程暂估价 |  |  |  | 9
合 计

## 表E.2.1 分部分项工程项目清单计价表【羽乒馆工人实名制】
分部分项工程项目清单计价表
工程名称：羽乒馆工人实名制 |  |  |  | 标段：羽乒馆 |  |  | 第 1 页 共 1 页
序号 | 项目编码 | 项目名称 | 项目特征描述 |  | 计量 单位 | 工程量 |  | 金额（元）
[8 empty] | 综合单价 | 合价
本页小计
合 计

## 表E.3.1 措施项目清单计价表【羽乒馆工人实名制】
措施项目清单计价表
工程名称：羽乒馆工人实名制 |  |  | 标段：羽乒馆 |  | 第 1 页 共 1 页
序号 | 项目编码 | 项目名称 |  | 工作内容 |  | 价格（元） | 备注
1 | 一 | 措施项目一
本页小计 | [6 empty] | -
合 计 | [6 empty] | -
注：措施项目清单费用构成详见本标准表 E.3.2，大型机械进出场及安拆费用组成见本标准表 E.3.4。

## 表E.4.1 其他项目清单计价表【羽乒馆工人实名制】
其他项目清单计价表
工程名称：羽乒馆工人实名制 |  | 标段：羽乒馆 |  |  |  | 第 1 页 共 1 页
序号 | 项目名称 |  | 暂估（暂定）金额（元） | 结算（确定）金额（元） | 调整金额± （元） |  | 备注
1 | 暂列金额 | [5 empty] | 详见本标准表 E.4.2
2 | 暂估价
2.1 | 专业工程暂估价 | [5 empty] | 详见本标准表 E.4.3
2.2 | 材料暂估价
3 | 计日工 | [5 empty] | 详见本标准表 E.4.4
4 | 总承包服务费 | [5 empty] | 详见本标准表 E.4.5
5 | 材料检验试验费
6 | 建筑工程能效测评费
7 | 工程变更及现场签证
8 | 提前竣工（赶工补偿）
9 | 无负荷联合试运转费
10 | 停窝工损失费
11 | 施工期间未完工程保护费
12 | 企业自有工人培训管理费
13 | 建筑工人实名制费 | [5 empty] | 1.建设项目招标工期为1年的暂按57900元计入工程造价； 2.建设项目招标工期为2年的暂按99400元计入工程造价； 3.建设项目招标工期为3年及以上的暂按140900元计入工程造价。
14 | 安全生产计提费 | [5 empty] | 房屋建筑工程计提比例为3%，市政公用工程计提比例为1.5%。
15 | 人工增加费
合 计 | [6 empty] | -

## 表E.4.2 暂列金额明细表【羽乒馆工人实名制】
暂列金额明细表
工程名称：羽乒馆工人实名制 |  |  |  | 标段：羽乒馆 |  |  | 第 1 页 共 1 页
序号 | 项目名称 | 计算基础 | 费率（%） |  | 暂定金额 （元） | 确定金额（元） |  | 调整金额± (元) | 备注
1 | 合同价格调整暂列金额
2 | 未确定工程暂列金额
3 | 未确定服务暂列金额
4 | 未确定其他暂列金额
本页小计 |  | - | -
合 计 |  | - | -
注：1 本表由招标人填写“暂定金额”总额，采用费率计价方式计算暂定金额的，应分别填写“计算基础”“费率”，并计算 填写“暂定金额”；采用总价计价方式计算暂定金额的，可直接填写“暂定金额”； 2 投标人应将上述暂定金额填写并计入投标总价； 3 结算时应按合同约定计算并填写“确定金额”。

## 表E.4.3 专业工程暂估价明细表【羽乒馆工人实名制】
专业工程暂估价明细表
工程名称：羽乒馆工人实名制 |  |  |  | 标段：羽乒馆 |  |  |  | 第 1 页 共 1 页
序号 | 专业工程名称 | 暂估金额（元） |  |  |  | 确认金额（元） |  |  |  | 调整金额±（元） | 备注
|  | 不含税价格 | 增值税 |  | 含税价格 | 不含税价格 | 增值税 |  | 含税价格
|  | A₁ | B₁ |  | C₁ | A₂ | B₂ |  | C₂ | D=C₂-C₁
本页小计 | [10 empty] | -
合计 | [10 empty] | -
注：本表“暂估金额”由招标人填写，投标人应将“暂估金额”填写并计入投标总价。结算时应按合同约定的价格填写 “确认金额”。

## 表E.5.1 增值税计价表【羽乒馆工人实名制】
增值税计价表
工程名称：羽乒馆工人实名制 |  |  | 标段：羽乒馆 |  | 第 1 页 共 1 页
序号 | 项目名称 | 计算基础说明 |  | 计算基础 |  | 税率(%) | 金额(元)
1 | 增值税 | 分部分项工程费+措施项目工程费+其他项目费-其中：专业工程暂估价 |  |  |  | 9
合 计