## 表E.2.1 分部分项工程项目清单计价表
分部分项工程项目清单计价表
工程名称：室外 |  |  |  | 标段：2026年巴彦扎拉嘎乡水田村肉牛养殖项目 |  |  | 第 1 页 共 2 页
序号 | 项目编码 | 项目名称 | 项目特征描述 |  | 计量 单位 | 工程量 |  | 金额（元）
[8 empty] | 综合单价 | 合价
1 | 040202008001 | 砂砾石 | 1.石料规格:300厚天然砂砾 |  | m2 | 200
2 | 040203007001 | 水泥混凝土 | 1.混凝土强度等级:220厚c30混凝土 2.嵌缝材料:塑料膜养护，锯缝机锯缝 |  | m2 | 200
3 | 010401002001 | 实心砖墙 | 1.砖品种、规格、强度等级:砖围墙 |  | m3 | 174.72
4 | 011201001001 | 墙、柱面一般抹灰 | 1.基层类型、部位:墙面抹灰 |  | m2 | 1260
5 | 010604001001 | 钢梁 | 1.梁类型:钢梁制作安装 2.抛丸除锈 |  | t | 3.086
6 | 010603003001 | 钢管柱 | 1.钢材品种、规格:钢柱制作安装 2.抛丸除锈 |  | t | 0.692
7 | 011402003001 | 金属面油漆 | 1.构件名称:樟丹一道，调和漆两道 |  | m2 | 102.14
8 | 01B001 | 深水井 | 1.深水井，井下电缆，井下水泵，井管等 |  | m | 300
9 | 050307007001 | 围栏 | 1.围栏高度:1800mm 2.围栏材料种类、规格:钢丝网铁栅栏围墙 |  | m2 | 198
10 | 010102002001 | 挖沟槽土方 | 1.土类别:三类土 2.开挖深度:1.5m内 |  | m3 | 352.08
11 | 010102001001 | 挖基坑土方 | 1.土类别:三类土 2.开挖深度:1.5m内 |  | m3 | 10.88
12 | 010102007001 | 回填方 | 1.密实度:按照回填要求回填 |  | m3 | 259.07
13 | 010103002001 | 余方弃置 | 1.运距:自卸汽车外运土，运距5km |  | m3 | 103.89
14 | 010501002001 | 楼地面垫层 | 1.厚度:150厚3:7灰土垫层 |  | m3 | 29.05
15 | 010401001001 | 砖基础 | 1.砖品种、规格、强度等级:砖基础 |  | m3 | 99.64
16 | 010502001001 | 独立基础 | 1.混凝土种类:预拌混凝土 2.混凝土强度等级:c20 |  | m3 | 4.25
17 | 010505002001 | 基础模板 | 1.基础类型:基础模板 |  | m2 | 34
18 | 01B002 | 混凝土运距 | 混凝土运距50km |  | m3 | 784.03
本页小计
分部分项工程项目清单计价表
工程名称：室外 |  |  |  | 标段：2026年巴彦扎拉嘎乡水田村肉牛养殖项目 |  |  | 第 2 页 共 2 页
序号 | 项目编码 | 项目名称 | 项目特征描述 |  | 计量 单位 | 工程量 |  | 金额（元）
[8 empty] | 综合单价 | 合价
19 | 031102030001 | 监控设备 | 1.名称:监控设备，包括杆、电源 |  | 套 | 4
本页小计
合 计

## 表E.3.1 措施项目清单计价表
措施项目清单计价表
工程名称：室外 |  |  | 标段：2026年巴彦扎拉嘎乡水田村肉牛养殖项目 |  | 第 1 页 共 1 页
序号 | 项目编码 | 项目名称 |  | 工作内容 |  | 价格（元） | 备注
1 | 一 | 措施项目一
1.1 | 011601007 | 文明施工费
1.2 | 011601007001 | 文明施工与环境保护费
1.3 | 011601006001 | 临时设施费
1.4 | 011601010001 | 雨季施工增加费
1.5 | 011601014001 | 已完工程及设备保护费
1.6 | 01B001 | 工程定位复测费
1.7 | 011601013001 | 二次搬运费
2 | 二 | 措施项目二
本页小计 | [6 empty] | -
合 计 | [6 empty] | -
注：措施项目清单费用构成详见本标准表 E.3.2，大型机械进出场及安拆费用组成见本标准表 E.3.4。

## 表E.4.1 其他项目清单计价表
其他项目清单计价表
工程名称：室外 |  | 标段：2026年巴彦扎拉嘎乡水田村肉牛养殖项目 |  |  |  | 第 1 页 共 1 页
序号 | 项目名称 |  | 暂估（暂定）金额（元） | 结算（确定）金额（元） | 调整金额± （元） |  | 备注
1 | 暂列金额 | [5 empty] | 详见本标准表 E.4.2
2 | 暂估价
2.1 | 专业工程暂估价 | [5 empty] | 详见本标准表 E.4.3
2.2 | 材料暂估价
3 | 计日工 | [5 empty] | 详见本标准表 E.4.4
4 | 总承包服务费 | [5 empty] | 详见本标准表 E.4.5
5 | 材料检验试验费
6 | 建筑工程能效测评费
7 | 工程变更及现场签证
8 | 提前竣工（赶工补偿）
9 | 无负荷联合试运转费
10 | 停窝工损失费
11 | 施工期间未完工程保护费
12 | 企业自有工人培训管理费
13 | 建筑工人实名制费 | [5 empty] | 1.建设项目招标工期为1年的暂按57900元计入工程造价； 2.建设项目招标工期为2年的暂按99400元计入工程造价； 3.建设项目招标工期为3年及以上的暂按140900元计入工程造价。
14 | 安全生产计提费 | [5 empty] | 房屋建筑工程计提比例为3%，市政公用工程计提比例为1.5%。
15 | 人工增加费
合 计 | [6 empty] | -

## 表E.4.2 暂列金额明细表
暂列金额明细表
工程名称：室外 |  |  |  | 标段：2026年巴彦扎拉嘎乡水田村肉牛养殖项目 |  |  | 第 1 页 共 1 页
序号 | 项目名称 | 计算基础 | 费率（%） |  | 暂定金额 （元） | 确定金额（元） |  | 调整金额± (元) | 备注
1 | 合同价格调整暂列金额
2 | 未确定工程暂列金额
3 | 未确定服务暂列金额
4 | 未确定其他暂列金额
本页小计 |  | - | -
合 计 |  | - | -
注：1 本表由招标人填写“暂定金额”总额，采用费率计价方式计算暂定金额的，应分别填写“计算基础”“费率”，并计算 填写“暂定金额”；采用总价计价方式计算暂定金额的，可直接填写“暂定金额”； 2 投标人应将上述暂定金额填写并计入投标总价； 3 结算时应按合同约定计算并填写“确定金额”。

## 表E.4.3 专业工程暂估价明细表
专业工程暂估价明细表
工程名称：室外 |  |  |  | 标段：2026年巴彦扎拉嘎乡水田村肉牛养殖项目 |  |  |  | 第 1 页 共 1 页
序号 | 专业工程名称 | 暂估金额（元） |  |  |  | 确认金额（元） |  |  |  | 调整金额±（元） | 备注
|  | 不含税价格 | 增值税 |  | 含税价格 | 不含税价格 | 增值税 |  | 含税价格
|  | A₁ | B₁ |  | C₁ | A₂ | B₂ |  | C₂ | D=C₂-C₁
本页小计 | [10 empty] | -
合计 | [10 empty] | -
注：本表“暂估金额”由招标人填写，投标人应将“暂估金额”填写并计入投标总价。结算时应按合同约定的价格填写 “确认金额”。

## 表E.4.4 计日工表
计日工表
工程名称：室外 |  |  |  | 标段：2026年巴彦扎拉嘎乡水田村肉牛养殖项目 |  |  |  | 第 1 页 共 1 页
编号 | 计日工名称 | 单位 | 暂定数量 |  | 实际数量 | 综合单价(元) | 合价（元） |  |  | 调整金额± (元)
[7 empty] | 暂定 |  | 实际
[7 empty] | A₁ |  | A₂ | B=A₂-A₁
一 | 人工
1
人工小计
二 | 材料
1
材料小计
三 | 施工机具
1
施工机具小计
总计
注：1 本表计日工名称、暂定数量应由招标人填写。编制最高投标限价时，单价应由招标人按有关计价规定确定；编制投标报 价时，单价应由投标人自主报价，并按暂定数量计算合价计入投标总价中。 2 工程结算时，应按发承包双方确认的实际数量计算合价。发承包双方确认的实际数量详见本标准表E.8.2。

## 表E.5.1 增值税计价表
增值税计价表
工程名称：室外 |  |  | 标段：2026年巴彦扎拉嘎乡水田村肉牛养殖项目 |  | 第 1 页 共 1 页
序号 | 项目名称 | 计算基础说明 |  | 计算基础 |  | 税率(%) | 金额(元)
1 | 增值税 | 分部分项工程费+措施项目工程费+其他项目费-其中：专业工程暂估价 |  |  |  | 3
合 计